## Predictive Maintenance Data
UDI | Product ID | Type | Air temperature [K] | Process temperature [K] | Rotational speed [rpm] | Torque [Nm] | Tool wear [min] | Target | Failure Type
1 | M10001 | M | 296.2 | 307.4 | 1344 | 46 | 116 | 0 | No Failure
2 | L10002 | L | 302.3 | 312.7 | 1379 | 24.6 | 43 | 0 | No Failure
3 | H10003 | H | 302.4 | 312.3 | 1158 | 45.4 | 148 | 0 | No Failure
4 | M10004 | M | 299.1 | 310.8 | 1491 | 39 | 166 | 0 | No Failure
5 | L10005 | L | 301 | 311 | 1433 | 41 | 95 | 0 | No Failure
6 | H10006 | H | 299.6 | 310.5 | 1956 | 49.6 | 153 | 0 | No Failure
7 | M10007 | M | 300.5 | 312.5 | 1715 | 31.8 | 219 | 0 | No Failure
8 | M10008 | M | 297.7 | 308.5 | 1371 | 39.7 | 56 | 0 | No Failure
9 | L10009 | L | 301.2 | 310.2 | 1083 | 43 | 197 | 0 | No Failure
10 | L10010 | L | 296.7 | 305.5 | 929 | 37 | 69 | 0 | No Failure
11 | L10011 | L | 296.3 | 306 | 1243 | 47.2 | 11 | 0 | No Failure
12 | H10012 | H | 299.8 | 310.5 | 1167 | 43.3 | 97 | 0 | No Failure
13 | M10013 | M | 299.6 | 310 | 1587 | 34.2 | 183 | 0 | No Failure
14 | H10014 | H | 300.5 | 312.7 | 1464 | 52.6 | 153 | 0 | No Failure
15 | L10015 | L | 298.7 | 309.1 | 1504 | 45.6 | 75 | 0 | No Failure
16 | L10016 | L | 303.8 | 313.5 | 1263 | 31.6 | 211 | 0 | No Failure
17 | M10017 | M | 300.3 | 309.2 | 1538 | 31.5 | 219 | 0 | No Failure
18 | L10018 | L | 300.5 | 311.7 | 1145 | 37.8 | 220 | 1 | Overstrain Failure
19 | H10019 | H | 300.4 | 310.4 | 1478 | 44.5 | 126 | 0 | No Failure
20 | M10020 | M | 302 | 310.5 | 1708 | 17.9 | 154 | 0 | No Failure
21 | M10021 | M | 301.2 | 311.2 | 1409 | 32 | 119 | 0 | No Failure
22 | L10022 | L | 300.9 | 309.9 | 1611 | 34.2 | 92 | 0 | No Failure
23 | H10023 | H | 301.5 | 311.1 | 1006 | 25.6 | 120 | 0 | No Failure
24 | H10024 | H | 296.4 | 306.4 | 986 | 29.8 | 20 | 0 | No Failure
25 | M10025 | M | 296.4 | 305.5 | 1582 | 41.4 | 38 | 0 | No Failure
26 | L10026 | L | 299.8 | 309.3 | 1762 | 35.1 | 132 | 0 | No Failure
27 | L10027 | L | 299.6 | 308.9 | 1440 | 35.9 | 94 | 0 | No Failure
28 | L10028 | L | 301.2 | 310.5 | 2036 | 26.2 | 107 | 0 | No Failure
29 | L10029 | L | 300 | 309 | 1139 | 37.9 | 203 | 0 | No Failure
30 | M10030 | M | 301.2 | 310.7 | 1330 | 25 | 150 | 0 | No Failure
31 | M10031 | M | 297.5 | 306.6 | 1535 | 54.6 | 18 | 0 | No Failure
32 | H10032 | H | 300 | 310.6 | 1616 | 57.4 | 217 | 0 | No Failure
33 | L10033 | L | 297.3 | 307.5 | 1354 | 35.3 | 191 | 0 | No Failure
34 | L10034 | L | 300.8 | 312 | 1235 | 28.8 | 38 | 0 | No Failure
35 | L10035 | L | 296.2 | 308.1 | 1655 | 48.5 | 189 | 0 | No Failure
36 | L10036 | L | 300.7 | 311.4 | 1533 | 45.9 | 83 | 0 | No Failure
37 | L10037 | L | 297.1 | 307.5 | 1414 | 58.7 | 83 | 0 | No Failure
38 | L10038 | L | 299.2 | 309.9 | 1625 | 61.4 | 128 | 0 | No Failure
39 | L10039 | L | 301.8 | 312.3 | 1466 | 19.7 | 201 | 0 | No Failure
40 | M10040 | M | 300.5 | 310.6 | 1465 | 51.6 | 80 | 0 | No Failure
41 | L10041 | L | 296.7 | 306.7 | 1456 | 37.8 | 128 | 0 | No Failure
42 | H10042 | H | 298.7 | 307.7 | 1295 | 45.5 | 43 | 0 | No Failure
43 | M10043 | M | 297 | 307.8 | 1269 | 47.8 | 21 | 0 | No Failure
44 | L10044 | L | 296.6 | 306.6 | 1369 | 47.4 | 133 | 0 | No Failure
45 | H10045 | H | 300.2 | 311.6 | 1508 | 50 | 56 | 0 | No Failure
46 | H10046 | H | 301.1 | 312 | 1032 | 34.4 | 13 | 0 | No Failure
47 | L10047 | L | 300.9 | 310.3 | 1736 | 30.5 | 3 | 0 | No Failure
48 | L10048 | L | 301.2 | 312.4 | 1505 | 51.9 | 84 | 0 | No Failure
49 | M10049 | M | 300 | 307.4 | 1234 | 31.3 | 57 | 0 | No Failure
50 | L10050 | L | 299.5 | 311.4 | 1904 | 58.6 | 215 | 0 | No Failure
51 | L10051 | L | 297.9 | 306.6 | 1510 | 32.4 | 107 | 0 | No Failure
52 | L10052 | L | 299.1 | 309.6 | 1166 | 36.2 | 107 | 0 | No Failure
53 | M10053 | M | 297.4 | 307.8 | 1893 | 38.1 | 37 | 0 | No Failure
54 | M10054 | M | 298.3 | 309.4 | 1839 | 24.6 | 25 | 0 | No Failure
55 | M10055 | M | 300.2 | 309.9 | 1273 | 24.6 | 68 | 0 | No Failure
56 | M10056 | M | 299.8 | 307.7 | 1419 | 49.1 | 186 | 0 | No Failure
57 | L10057 | L | 306.1 | 315.8 | 1386 | 22.8 | 138 | 0 | No Failure
58 | M10058 | M | 297.3 | 307.1 | 1028 | 65.2 | 42 | 0 | No Failure
59 | L10059 | L | 299.7 | 307.7 | 1581 | 39.1 | 10 | 0 | No Failure
60 | L10060 | L | 297.2 | 307.2 | 1711 | 29.7 | 57 | 0 | No Failure
61 | M10061 | M | 299.2 | 308.1 | 1664 | 44.2 | 63 | 0 | No Failure
62 | L10062 | L | 299.3 | 309.9 | 1508 | 15.4 | 213 | 0 | No Failure
63 | M10063 | M | 301.7 | 311.5 | 1736 | 36.7 | 40 | 0 | No Failure
64 | M10064 | M | 299.1 | 311.1 | 1216 | 37.9 | 173 | 0 | No Failure
65 | M10065 | M | 299.6 | 309.3 | 1955 | 27.3 | 87 | 0 | No Failure
66 | M10066 | M | 299.1 | 309.5 | 1307 | 33.7 | 73 | 0 | No Failure
67 | M10067 | M | 297.2 | 307 | 1335 | 55.3 | 49 | 0 | No Failure
68 | L10068 | L | 298.7 | 307.1 | 1356 | 41.8 | 144 | 0 | No Failure
69 | L10069 | L | 299.2 | 309 | 1338 | 44 | 153 | 0 | No Failure
70 | L10070 | L | 300.1 | 310.9 | 1452 | 32.1 | 109 | 0 | No Failure
71 | L10071 | L | 301.1 | 311.7 | 1442 | 26.8 | 210 | 0 | No Failure
72 | L10072 | L | 299.5 | 309.2 | 1532 | 37.6 | 198 | 0 | No Failure
73 | H10073 | H | 299.5 | 308 | 1295 | 15.4 | 178 | 0 | No Failure
74 | L10074 | L | 296.6 | 307.2 | 1542 | 29 | 125 | 0 | No Failure
75 | L10075 | L | 301.1 | 311.5 | 1227 | 27.5 | 116 | 0 | No Failure
76 | L10076 | L | 298.6 | 309.4 | 1683 | 19.6 | 147 | 0 | No Failure
77 | L10077 | L | 301.5 | 311.2 | 1680 | 46.5 | 130 | 0 | No Failure
78 | M10078 | M | 302.6 | 310.9 | 1499 | 38.7 | 35 | 0 | No Failure
79 | M10079 | M | 299.6 | 310.1 | 1338 | 33.8 | 146 | 0 | No Failure
80 | M10080 | M | 298 | 308 | 1578 | 46.7 | 57 | 0 | No Failure
81 | M10081 | M | 300 | 311.4 | 1278 | 23.6 | 165 | 0 | No Failure
82 | L10082 | L | 300.7 | 310.7 | 1509 | 26.6 | 7 | 0 | No Failure
83 | H10083 | H | 299.4 | 309.4 | 1462 | 51.2 | 15 | 0 | No Failure
84 | L10084 | L | 298.9 | 309.3 | 2157 | 62.8 | 131 | 0 | No Failure
85 | L10085 | L | 301.1 | 310.5 | 1193 | 46.8 | 174 | 0 | No Failure
86 | L10086 | L | 301 | 310.4 | 833 | 44.7 | 125 | 0 | No Failure
87 | M10087 | M | 299.3 | 309.2 | 1341 | 34.2 | 40 | 0 | No Failure
88 | L10088 | L | 296.7 | 305.8 | 1071 | 34.4 | 69 | 0 | No Failure
89 | L10089 | L | 300.9 | 310.7 | 1318 | 42.3 | 99 | 0 | No Failure
90 | M10090 | M | 298.5 | 310.4 | 1176 | 53.7 | 54 | 0 | No Failure
91 | L10091 | L | 300.4 | 311.4 | 1274 | 44.3 | 213 | 0 | No Failure
92 | M10092 | M | 300.3 | 310.6 | 1234 | 49.6 | 102 | 0 | No Failure
93 | L10093 | L | 296.2 | 307.8 | 1741 | 30.8 | 198 | 0 | No Failure
94 | L10094 | L | 300.2 | 309.4 | 1488 | 46.2 | 24 | 0 | No Failure
95 | L10095 | L | 301 | 313.5 | 1769 | 33.3 | 104 | 0 | No Failure
96 | M10096 | M | 301.3 | 310.8 | 1510 | 41.4 | 190 | 0 | No Failure
97 | L10097 | L | 300.2 | 312.2 | 1732 | 46.2 | 63 | 0 | No Failure
98 | L10098 | L | 296 | 308 | 1424 | 34.7 | 185 | 0 | No Failure
99 | L10099 | L | 302.6 | 310.8 | 1899 | 29.8 | 168 | 0 | No Failure
100 | H10100 | H | 300.8 | 312.3 | 1618 | 43.6 | 136 | 0 | No Failure
101 | H10101 | H | 297.6 | 307.3 | 1305 | 38.7 | 14 | 0 | No Failure
102 | M10102 | M | 298.4 | 307.8 | 1655 | 41.4 | 201 | 0 | No Failure
103 | L10103 | L | 300.5 | 311 | 1507 | 46.6 | 106 | 0 | No Failure
104 | H10104 | H | 301.4 | 310.4 | 1449 | 53.1 | 139 | 0 | No Failure
105 | M10105 | M | 299 | 309.5 | 1524 | 46.6 | 154 | 0 | No Failure
106 | M10106 | M | 301.7 | 310.8 | 1688 | 45.3 | 111 | 0 | No Failure
107 | L10107 | L | 296.4 | 306.6 | 971 | 35 | 37 | 0 | No Failure
108 | L10108 | L | 297.9 | 309.2 | 1412 | 36.5 | 133 | 0 | No Failure
109 | L10109 | L | 295.9 | 306.3 | 1671 | 44.5 | 133 | 0 | No Failure
110 | H10110 | H | 298.2 | 307.8 | 1562 | 36.4 | 23 | 0 | No Failure
111 | L10111 | L | 303 | 313.5 | 1218 | 44.5 | 45 | 0 | No Failure
112 | L10112 | L | 304.1 | 312.7 | 908 | 31.8 | 49 | 0 | No Failure
113 | L10113 | L | 300.5 | 309.7 | 1925 | 59.3 | 81 | 0 | No Failure
114 | M10114 | M | 298.7 | 308.3 | 1453 | 41.9 | 125 | 0 | No Failure
115 | L10115 | L | 299.6 | 310.4 | 1879 | 41.3 | 136 | 0 | No Failure
116 | H10116 | H | 300.9 | 311.3 | 1699 | 35.2 | 29 | 0 | No Failure
117 | M10117 | M | 296.9 | 307.4 | 1302 | 59.1 | 191 | 0 | No Failure
118 | M10118 | M | 298.9 | 308.9 | 875 | 27.5 | 181 | 0 | No Failure
119 | L10119 | L | 302.9 | 312.1 | 1384 | 33 | 22 | 0 | No Failure
120 | M10120 | M | 297.9 | 309.4 | 1491 | 48.5 | 40 | 0 | No Failure
121 | M10121 | M | 298.5 | 307.8 | 1613 | 42.4 | 187 | 0 | No Failure
122 | M10122 | M | 300 | 310.4 | 1222 | 34.2 | 95 | 0 | No Failure
123 | L10123 | L | 300.6 | 310.5 | 1545 | 34.5 | 99 | 0 | No Failure
124 | L10124 | L | 298.7 | 309.3 | 1544 | 37.1 | 108 | 0 | No Failure
125 | L10125 | L | 300.2 | 309.6 | 1746 | 41 | 220 | 0 | No Failure
126 | L10126 | L | 301.2 | 312.3 | 1423 | 55.5 | 36 | 0 | No Failure
127 | L10127 | L | 303.9 | 315.3 | 1611 | 46.1 | 209 | 0 | No Failure
128 | L10128 | L | 299.7 | 310.7 | 1572 | 50.2 | 55 | 0 | No Failure
129 | L10129 | L | 299.9 | 310.1 | 1719 | 35.7 | 199 | 0 | No Failure
130 | M10130 | M | 303.1 | 312.7 | 1295 | 45.2 | 109 | 0 | No Failure
131 | L10131 | L | 298.9 | 311.7 | 732 | 24.5 | 168 | 1 | Overstrain Failure
132 | H10132 | H | 297.4 | 306.4 | 1441 | 41.8 | 28 | 0 | No Failure
133 | M10133 | M | 300.5 | 311.4 | 1442 | 41.2 | 83 | 0 | No Failure
134 | L10134 | L | 302.2 | 312.5 | 1211 | 58.2 | 43 | 0 | No Failure
135 | M10135 | M | 300.7 | 310.6 | 1123 | 55.6 | 129 | 0 | No Failure
136 | L10136 | L | 299.8 | 310 | 1356 | 37.4 | 7 | 0 | No Failure
137 | H10137 | H | 297.1 | 306.6 | 1471 | 31.8 | 88 | 0 | No Failure
138 | L10138 | L | 299.9 | 310.3 | 1524 | 32.1 | 113 | 0 | No Failure
139 | M10139 | M | 302.5 | 312.8 | 929 | 37.1 | 108 | 0 | No Failure
140 | L10140 | L | 297.5 | 310.2 | 1062 | 53 | 182 | 0 | No Failure
141 | L10141 | L | 299.5 | 310.6 | 1782 | 44.1 | 135 | 0 | No Failure
142 | L10142 | L | 299.2 | 309.7 | 1453 | 45.2 | 180 | 0 | No Failure
143 | H10143 | H | 298.6 | 309.2 | 1499 | 48.1 | 115 | 0 | No Failure
144 | M10144 | M | 300.5 | 312.3 | 1167 | 30.1 | 81 | 0 | No Failure
145 | L10145 | L | 300.9 | 309.9 | 1499 | 32.9 | 66 | 0 | No Failure
146 | L10146 | L | 300.9 | 310.7 | 1406 | 45.2 | 153 | 0 | No Failure
147 | L10147 | L | 298 | 306.1 | 1345 | 32.2 | 204 | 0 | No Failure
148 | M10148 | M | 296.7 | 307.3 | 1135 | 24.7 | 220 | 0 | No Failure
149 | L10149 | L | 300.5 | 311.3 | 1283 | 29.2 | 53 | 0 | No Failure
150 | L10150 | L | 299 | 308 | 1993 | 50.5 | 95 | 0 | No Failure
151 | H10151 | H | 303.7 | 315.1 | 1413 | 36.3 | 141 | 0 | No Failure
152 | H10152 | H | 303.8 | 313.1 | 1697 | 42.3 | 206 | 1 | Tool Wear Failure
153 | L10153 | L | 304 | 313.7 | 1451 | 29.7 | 70 | 0 | No Failure
154 | M10154 | M | 298.1 | 308.2 | 1422 | 43.8 | 174 | 0 | No Failure
155 | L10155 | L | 301.1 | 312.7 | 1341 | 37.3 | 186 | 0 | No Failure
156 | M10156 | M | 301.7 | 310.8 | 1836 | 44.5 | 41 | 0 | No Failure
157 | L10157 | L | 301.5 | 311.8 | 1593 | 35.2 | 71 | 0 | No Failure
158 | M10158 | M | 299.3 | 310.1 | 1303 | 45 | 100 | 0 | No Failure
159 | M10159 | M | 302.6 | 313.2 | 1401 | 34.7 | 189 | 0 | No Failure
160 | M10160 | M | 300 | 310.6 | 1769 | 39.2 | 207 | 0 | No Failure
161 | L10161 | L | 300.3 | 311.1 | 790 | 37.3 | 38 | 0 | No Failure
162 | H10162 | H | 296.9 | 306.3 | 1578 | 40.3 | 41 | 0 | No Failure
163 | L10163 | L | 301.3 | 313 | 1634 | 42.8 | 86 | 0 | No Failure
164 | L10164 | L | 299.5 | 309.4 | 1313 | 35.1 | 14 | 0 | No Failure
165 | M10165 | M | 300.9 | 310.7 | 1539 | 38.8 | 116 | 0 | No Failure
166 | L10166 | L | 300.5 | 311.8 | 1626 | 41.9 | 60 | 0 | No Failure
167 | H10167 | H | 300.4 | 309.8 | 1192 | 45.1 | 90 | 0 | No Failure
168 | H10168 | H | 299.9 | 310.2 | 1710 | 39.2 | 6 | 0 | No Failure
169 | L10169 | L | 301.6 | 310.9 | 1574 | 31.1 | 52 | 0 | No Failure
170 | H10170 | H | 299.6 | 312.1 | 1462 | 40.9 | 32 | 0 | No Failure
171 | L10171 | L | 297.1 | 309.4 | 1526 | 46.7 | 51 | 0 | No Failure
172 | M10172 | M | 301.1 | 311 | 1677 | 26.7 | 96 | 0 | No Failure
173 | L10173 | L | 298.4 | 308.9 | 2079 | 26.8 | 53 | 0 | No Failure
174 | H10174 | H | 297.4 | 307.4 | 1652 | 33.4 | 173 | 0 | No Failure
175 | L10175 | L | 298 | 307.7 | 1703 | 38.1 | 101 | 0 | No Failure
176 | L10176 | L | 300.6 | 310.7 | 1548 | 18 | 49 | 0 | No Failure
177 | L10177 | L | 299.8 | 309.8 | 1975 | 45.7 | 139 | 0 | No Failure
178 | H10178 | H | 295.7 | 304.2 | 1134 | 38.2 | 191 | 0 | No Failure
179 | H10179 | H | 299.2 | 309.5 | 1066 | 16.5 | 114 | 0 | No Failure
180 | M10180 | M | 302.3 | 312.3 | 1538 | 28.9 | 220 | 1 | Overstrain Failure
181 | H10181 | H | 299.1 | 309.4 | 1665 | 37 | 83 | 0 | No Failure
182 | H10182 | H | 299.7 | 309.6 | 856 | 22.3 | 107 | 0 | No Failure
183 | M10183 | M | 302.1 | 311.7 | 1499 | 49.7 | 96 | 0 | No Failure
184 | L10184 | L | 301.6 | 312.5 | 1455 | 41.9 | 220 | 0 | No Failure
185 | M10185 | M | 302 | 312.5 | 1686 | 46.8 | 161 | 0 | No Failure
186 | M10186 | M | 294.5 | 305.9 | 1607 | 29.7 | 130 | 0 | No Failure
187 | L10187 | L | 303.5 | 314 | 1048 | 44.1 | 82 | 0 | No Failure
188 | L10188 | L | 301.3 | 311.1 | 1230 | 33.4 | 15 | 0 | No Failure
189 | M10189 | M | 304.9 | 315.5 | 1298 | 38.1 | 201 | 0 | No Failure
190 | L10190 | L | 298.4 | 306.4 | 1685 | 43.5 | 26 | 0 | No Failure
191 | H10191 | H | 296.5 | 308.6 | 1594 | 39.3 | 164 | 0 | No Failure
192 | L10192 | L | 300 | 310.3 | 1345 | 48.1 | 114 | 0 | No Failure
193 | L10193 | L | 299.4 | 311.6 | 1536 | 41.4 | 155 | 0 | No Failure
194 | H10194 | H | 301.3 | 310.4 | 1235 | 35.4 | 207 | 0 | No Failure
195 | L10195 | L | 302.1 | 311 | 2012 | 48.4 | 44 | 0 | No Failure
196 | L10196 | L | 299.8 | 310.2 | 1644 | 50.5 | 23 | 0 | No Failure
197 | M10197 | M | 299.5 | 309.9 | 1697 | 40.9 | 84 | 0 | No Failure
198 | H10198 | H | 301 | 311.3 | 1844 | 53.4 | 130 | 0 | No Failure
199 | L10199 | L | 299.5 | 309.7 | 1754 | 37.6 | 16 | 0 | No Failure
200 | L10200 | L | 299.3 | 308.7 | 1508 | 38.7 | 180 | 0 | No Failure
201 | M10201 | M | 302.1 | 310.6 | 1454 | 40 | 136 | 0 | No Failure
202 | H10202 | H | 302.5 | 312.8 | 1822 | 38.7 | 221 | 0 | No Failure
203 | M10203 | M | 302.2 | 310.9 | 1507 | 36.9 | 65 | 0 | No Failure
204 | L10204 | L | 299.7 | 308.3 | 1313 | 32.9 | 201 | 1 | Overstrain Failure
205 | L10205 | L | 295.7 | 305.3 | 1992 | 30.1 | 86 | 0 | No Failure
206 | L10206 | L | 299.7 | 310.1 | 1266 | 41.1 | 25 | 0 | No Failure
207 | L10207 | L | 298.5 | 310.5 | 1066 | 52 | 186 | 0 | No Failure
208 | M10208 | M | 299.7 | 310.7 | 1748 | 48.1 | 19 | 0 | No Failure
209 | L10209 | L | 298.7 | 310.1 | 1317 | 43.9 | 158 | 0 | No Failure
210 | M10210 | M | 300 | 310.7 | 1609 | 52.5 | 48 | 0 | No Failure
211 | M10211 | M | 297.9 | 308.3 | 1954 | 40.2 | 150 | 0 | No Failure
212 | M10212 | M | 297.4 | 309.9 | 1156 | 30.1 | 64 | 0 | No Failure
213 | L10213 | L | 302.4 | 311.1 | 1490 | 36.5 | 19 | 0 | No Failure
214 | H10214 | H | 298.1 | 307.7 | 1871 | 39.4 | 195 | 0 | No Failure
215 | M10215 | M | 300 | 309.7 | 1670 | 34.9 | 80 | 0 | No Failure
216 | M10216 | M | 301.9 | 312.8 | 1455 | 46.1 | 144 | 0 | No Failure
217 | L10217 | L | 301.8 | 310.8 | 2097 | 49.4 | 10 | 0 | No Failure
218 | L10218 | L | 301.6 | 312.4 | 1476 | 22.7 | 209 | 0 | No Failure
219 | H10219 | H | 300.6 | 311.2 | 1599 | 38.5 | 141 | 0 | No Failure
220 | L10220 | L | 301.4 | 312.2 | 1912 | 11 | 94 | 1 | Overstrain Failure
221 | L10221 | L | 302.7 | 313.5 | 1745 | 39.1 | 200 | 0 | No Failure
222 | L10222 | L | 300.9 | 312.4 | 1830 | 39 | 92 | 0 | No Failure
223 | M10223 | M | 296.3 | 306.3 | 1275 | 57.8 | 75 | 0 | No Failure
224 | H10224 | H | 298.9 | 309.4 | 1807 | 54.8 | 66 | 0 | No Failure
225 | L10225 | L | 301.4 | 310.7 | 1542 | 49.3 | 145 | 0 | No Failure
226 | H10226 | H | 298.7 | 307.7 | 1314 | 30.4 | 101 | 0 | No Failure
227 | L10227 | L | 303.2 | 315 | 1555 | 29.8 | 127 | 0 | No Failure
228 | M10228 | M | 299.9 | 309.1 | 1548 | 29 | 177 | 0 | No Failure
229 | M10229 | M | 300.2 | 310.8 | 1967 | 55.3 | 147 | 0 | No Failure
230 | L10230 | L | 302.2 | 312.7 | 1595 | 30.9 | 155 | 0 | No Failure
231 | L10231 | L | 299.6 | 310.8 | 1305 | 36.1 | 136 | 0 | No Failure
232 | L10232 | L | 300.4 | 308.7 | 1247 | 31 | 175 | 0 | No Failure
233 | H10233 | H | 301.8 | 312.7 | 1488 | 27.4 | 163 | 0 | No Failure
234 | M10234 | M | 297.1 | 307 | 1163 | 43.3 | 185 | 0 | No Failure
235 | H10235 | H | 299.4 | 308.8 | 1321 | 41.5 | 144 | 0 | No Failure
236 | H10236 | H | 301.7 | 311.4 | 1439 | 17.8 | 5 | 0 | No Failure
237 | L10237 | L | 300.1 | 311.1 | 1395 | 27 | 201 | 0 | No Failure
238 | M10238 | M | 302.9 | 313.6 | 1682 | 42.6 | 55 | 0 | No Failure
239 | L10239 | L | 296.8 | 306.7 | 1316 | 39.3 | 160 | 0 | No Failure
240 | L10240 | L | 296.6 | 305.5 | 883 | 36 | 145 | 0 | No Failure
241 | H10241 | H | 301.5 | 310.4 | 1079 | 46.1 | 150 | 0 | No Failure
242 | M10242 | M | 301.7 | 312.5 | 1496 | 25.6 | 101 | 0 | No Failure
243 | L10243 | L | 299.6 | 308.3 | 1353 | 34.1 | 101 | 0 | No Failure
244 | M10244 | M | 300.8 | 310.7 | 1191 | 45.2 | 28 | 0 | No Failure
245 | M10245 | M | 301.5 | 314.2 | 1990 | 33.5 | 56 | 0 | No Failure
246 | H10246 | H | 298.4 | 308.9 | 1707 | 43.1 | 19 | 0 | No Failure
247 | M10247 | M | 298.6 | 309.3 | 1485 | 28.5 | 202 | 0 | No Failure
248 | L10248 | L | 300.4 | 309.3 | 1558 | 31.8 | 209 | 0 | No Failure
249 | L10249 | L | 301.8 | 310.6 | 1434 | 22.2 | 25 | 0 | No Failure
250 | L10250 | L | 297.7 | 308.5 | 1187 | 19.4 | 188 | 0 | No Failure
251 | M10251 | M | 299.6 | 309.3 | 1758 | 35.2 | 152 | 0 | No Failure
252 | H10252 | H | 299.5 | 310.7 | 1713 | 44.5 | 75 | 0 | No Failure
253 | L10253 | L | 300.8 | 310.9 | 1006 | 38.9 | 36 | 0 | No Failure
254 | L10254 | L | 300 | 313.6 | 1557 | 51.6 | 142 | 0 | No Failure
255 | L10255 | L | 298.9 | 308.4 | 1584 | 36.1 | 8 | 0 | No Failure
256 | M10256 | M | 302.5 | 312.9 | 1420 | 18.8 | 35 | 0 | No Failure
257 | H10257 | H | 298.9 | 308.1 | 2024 | 43.4 | 28 | 1 | Overstrain Failure
258 | L10258 | L | 299.4 | 310.5 | 1997 | 29.2 | 31 | 0 | No Failure
259 | L10259 | L | 296.8 | 307.3 | 1406 | 41.3 | 3 | 0 | No Failure
260 | M10260 | M | 298.6 | 307.7 | 1444 | 17.1 | 76 | 0 | No Failure
261 | L10261 | L | 301 | 310.8 | 1415 | 37.2 | 178 | 0 | No Failure
262 | H10262 | H | 300.6 | 312.1 | 1347 | 47 | 66 | 0 | No Failure
263 | L10263 | L | 301.2 | 312.6 | 1270 | 45.8 | 56 | 0 | No Failure
264 | L10264 | L | 301.1 | 309.8 | 1627 | 37.5 | 217 | 0 | No Failure
265 | H10265 | H | 304.2 | 313.8 | 1990 | 39.5 | 110 | 1 | Overstrain Failure
266 | L10266 | L | 298.5 | 310.4 | 1888 | 35 | 7 | 0 | No Failure
267 | L10267 | L | 296.8 | 306.7 | 1697 | 37 | 131 | 0 | No Failure
268 | L10268 | L | 297.9 | 308.2 | 898 | 46.3 | 122 | 1 | Power Failure
269 | L10269 | L | 298.6 | 309.7 | 1034 | 32.5 | 95 | 0 | No Failure
270 | L10270 | L | 298.1 | 306.9 | 1766 | 33.5 | 189 | 0 | No Failure
271 | L10271 | L | 300.2 | 309.4 | 1905 | 24.2 | 152 | 0 | No Failure
272 | L10272 | L | 302.5 | 312.3 | 1638 | 46.5 | 7 | 0 | No Failure
273 | L10273 | L | 303.1 | 314.4 | 1424 | 36.8 | 84 | 0 | No Failure
274 | M10274 | M | 301 | 312.1 | 1838 | 27.4 | 124 | 0 | No Failure
275 | M10275 | M | 304.3 | 315.1 | 1688 | 48.2 | 148 | 0 | No Failure
276 | L10276 | L | 299.3 | 309.3 | 1784 | 39 | 85 | 0 | No Failure
277 | L10277 | L | 296.7 | 307.9 | 1036 | 32 | 99 | 0 | No Failure
278 | M10278 | M | 302.1 | 312 | 1586 | 48.4 | 50 | 0 | No Failure
279 | H10279 | H | 296.3 | 307 | 1944 | 36 | 137 | 0 | No Failure
280 | H10280 | H | 298.5 | 309.5 | 1632 | 23.8 | 56 | 0 | No Failure
281 | L10281 | L | 301 | 312.8 | 1737 | 49 | 109 | 0 | No Failure
282 | L10282 | L | 299.8 | 309.8 | 1509 | 31.1 | 181 | 0 | No Failure
283 | L10283 | L | 299.6 | 309.3 | 1527 | 69.7 | 203 | 0 | No Failure
284 | L10284 | L | 297.6 | 309 | 1851 | 35 | 104 | 0 | No Failure
285 | M10285 | M | 300 | 311.5 | 1333 | 19.3 | 48 | 1 | Power Failure
286 | L10286 | L | 302 | 311.6 | 1308 | 57 | 12 | 0 | No Failure
287 | L10287 | L | 300 | 309 | 1380 | 38.9 | 187 | 0 | No Failure
288 | L10288 | L | 298.3 | 309.6 | 1506 | 42 | 91 | 0 | No Failure
289 | M10289 | M | 297.5 | 306 | 1097 | 43.3 | 44 | 0 | No Failure
290 | L10290 | L | 298.4 | 306.8 | 1683 | 25.8 | 181 | 0 | No Failure
291 | H10291 | H | 300.8 | 310.6 | 1459 | 17.8 | 110 | 0 | No Failure
292 | L10292 | L | 300.7 | 310.8 | 1713 | 59 | 153 | 0 | No Failure
293 | H10293 | H | 298.4 | 307.3 | 970 | 23.8 | 19 | 0 | No Failure
294 | L10294 | L | 295.6 | 305.8 | 1714 | 55.8 | 212 | 0 | No Failure
295 | H10295 | H | 300.8 | 311.1 | 1834 | 44.7 | 74 | 0 | No Failure
296 | H10296 | H | 298.2 | 307.7 | 1610 | 41.2 | 175 | 0 | No Failure
297 | H10297 | H | 301.4 | 313.4 | 1508 | 34.8 | 70 | 0 | No Failure
298 | H10298 | H | 298.5 | 308.9 | 1716 | 62.5 | 42 | 0 | No Failure
299 | M10299 | M | 298 | 309.1 | 1818 | 32.5 | 93 | 0 | No Failure
300 | M10300 | M | 300.3 | 308.8 | 1631 | 32.8 | 17 | 0 | No Failure
301 | M10301 | M | 304.7 | 313.2 | 1649 | 46.2 | 114 | 0 | No Failure
302 | L10302 | L | 301.5 | 312 | 1914 | 32.7 | 103 | 0 | No Failure
303 | M10303 | M | 300.3 | 312.2 | 1690 | 29.3 | 19 | 0 | No Failure
304 | M10304 | M | 300.7 | 309.7 | 1300 | 38.9 | 100 | 0 | No Failure
305 | H10305 | H | 296.5 | 306.6 | 1817 | 46.3 | 130 | 0 | No Failure
306 | L10306 | L | 297.8 | 306.6 | 1469 | 58.3 | 122 | 0 | No Failure
307 | L10307 | L | 295 | 304.3 | 1508 | 60.3 | 17 | 0 | No Failure
308 | M10308 | M | 303.5 | 313.7 | 1527 | 21.6 | 150 | 1 | Power Failure
309 | L10309 | L | 303.1 | 312.6 | 1742 | 49.9 | 74 | 0 | No Failure
310 | L10310 | L | 300.8 | 309.5 | 1937 | 29.6 | 57 | 0 | No Failure
311 | L10311 | L | 300.3 | 309 | 1506 | 30.1 | 189 | 0 | No Failure
312 | L10312 | L | 296.9 | 305 | 1933 | 34.1 | 219 | 0 | No Failure
313 | L10313 | L | 299.6 | 310.1 | 1541 | 33.4 | 26 | 0 | No Failure
314 | L10314 | L | 303.6 | 314.2 | 1851 | 28.8 | 110 | 0 | No Failure
315 | L10315 | L | 300.3 | 310.9 | 1550 | 16.2 | 60 | 0 | No Failure
316 | L10316 | L | 298.9 | 308 | 1377 | 53.9 | 159 | 0 | No Failure
317 | L10317 | L | 296.5 | 307.5 | 1981 | 48.5 | 135 | 0 | No Failure
318 | M10318 | M | 302.8 | 313.5 | 1353 | 39.3 | 92 | 0 | No Failure
319 | L10319 | L | 299.9 | 309.9 | 1336 | 29.8 | 166 | 0 | No Failure
320 | H10320 | H | 296.5 | 306.3 | 1186 | 51.8 | 155 | 0 | No Failure
321 | H10321 | H | 298.2 | 307.6 | 1817 | 38.9 | 209 | 0 | No Failure
322 | L10322 | L | 297.4 | 307.6 | 1876 | 33.7 | 218 | 0 | No Failure
323 | L10323 | L | 299.7 | 311.3 | 1593 | 23 | 93 | 0 | No Failure
324 | M10324 | M | 300.4 | 311.5 | 1254 | 44.9 | 36 | 0 | No Failure
325 | H10325 | H | 299 | 308.7 | 1498 | 36.1 | 207 | 0 | No Failure
326 | M10326 | M | 301.6 | 312.1 | 1424 | 42.1 | 98 | 0 | No Failure
327 | H10327 | H | 300.2 | 309.1 | 1242 | 41.2 | 200 | 0 | No Failure
328 | M10328 | M | 302.1 | 312.8 | 1378 | 45.8 | 156 | 0 | No Failure
329 | M10329 | M | 299.3 | 308.5 | 1626 | 41.7 | 118 | 0 | No Failure
330 | L10330 | L | 306.1 | 316.8 | 1349 | 36.4 | 190 | 0 | No Failure
331 | M10331 | M | 298.9 | 311.9 | 1573 | 45 | 168 | 0 | No Failure
332 | L10332 | L | 298.2 | 307.6 | 1056 | 49 | 142 | 0 | No Failure
333 | M10333 | M | 297.9 | 310.8 | 1920 | 55 | 116 | 0 | No Failure
334 | H10334 | H | 299.6 | 310.1 | 1402 | 28.3 | 55 | 0 | No Failure
335 | L10335 | L | 296.6 | 305.9 | 1718 | 50.6 | 48 | 0 | No Failure
336 | M10336 | M | 300.6 | 309.8 | 1547 | 23.6 | 144 | 0 | No Failure
337 | L10337 | L | 296.2 | 308.6 | 1601 | 49.6 | 86 | 0 | No Failure
338 | M10338 | M | 300.3 | 310.8 | 1217 | 33.6 | 140 | 0 | No Failure
339 | L10339 | L | 297.3 | 306.7 | 1310 | 47.9 | 159 | 0 | No Failure
340 | H10340 | H | 299.2 | 309 | 1316 | 54.4 | 14 | 0 | No Failure
341 | L10341 | L | 301.2 | 311.6 | 1506 | 41.8 | 20 | 0 | No Failure
342 | H10342 | H | 304.6 | 314.6 | 1832 | 39.5 | 138 | 0 | No Failure
343 | H10343 | H | 297.8 | 308.1 | 1608 | 39 | 219 | 0 | No Failure
344 | M10344 | M | 299.7 | 311.5 | 1275 | 35.3 | 120 | 0 | No Failure
345 | M10345 | M | 298.6 | 307.5 | 1522 | 51.2 | 151 | 0 | No Failure
346 | M10346 | M | 298.3 | 308.9 | 1480 | 38.9 | 66 | 0 | No Failure
347 | H10347 | H | 298.6 | 308.5 | 1412 | 18.2 | 52 | 0 | No Failure
348 | L10348 | L | 301.6 | 311.1 | 1496 | 48.8 | 54 | 0 | No Failure
349 | M10349 | M | 299 | 310.1 | 1691 | 48.3 | 209 | 0 | No Failure
350 | L10350 | L | 304.5 | 313 | 1320 | 40.4 | 170 | 0 | No Failure
351 | M10351 | M | 300.8 | 308.4 | 1414 | 32.1 | 81 | 0 | No Failure
352 | L10352 | L | 298 | 308.2 | 1746 | 28.4 | 16 | 0 | No Failure
353 | M10353 | M | 299.3 | 309.2 | 1617 | 32.1 | 192 | 0 | No Failure
354 | M10354 | M | 298.4 | 307 | 1820 | 42 | 65 | 0 | No Failure
355 | L10355 | L | 301.6 | 309.9 | 1859 | 21.6 | 54 | 0 | No Failure
356 | M10356 | M | 296.7 | 308.6 | 1160 | 44.2 | 157 | 0 | No Failure
357 | M10357 | M | 297.3 | 307.8 | 1572 | 40.7 | 30 | 0 | No Failure
358 | M10358 | M | 298.8 | 308.8 | 1373 | 52.9 | 49 | 0 | No Failure
359 | L10359 | L | 301.4 | 313.6 | 1200 | 47 | 112 | 0 | No Failure
360 | M10360 | M | 302.5 | 313.5 | 1303 | 32.8 | 28 | 0 | No Failure
361 | H10361 | H | 302.8 | 314.6 | 1425 | 23.1 | 206 | 0 | No Failure
362 | L10362 | L | 301.1 | 309.9 | 1426 | 31.8 | 218 | 0 | No Failure
363 | L10363 | L | 299.8 | 308.6 | 1348 | 53.8 | 184 | 0 | No Failure
364 | L10364 | L | 301.6 | 312.2 | 1497 | 42.9 | 126 | 0 | No Failure
365 | M10365 | M | 297.7 | 308.1 | 2112 | 46 | 122 | 1 | Tool Wear Failure
366 | L10366 | L | 296.3 | 307.5 | 1069 | 33.7 | 61 | 0 | No Failure
367 | M10367 | M | 300.9 | 309.3 | 1784 | 44.8 | 35 | 0 | No Failure
368 | M10368 | M | 298 | 308.7 | 1495 | 24.8 | 36 | 0 | No Failure
369 | L10369 | L | 299.9 | 310.9 | 1391 | 49.4 | 34 | 0 | No Failure
370 | H10370 | H | 300.2 | 311.1 | 995 | 28.4 | 6 | 0 | No Failure
371 | M10371 | M | 300.5 | 310.1 | 1691 | 20.3 | 166 | 0 | No Failure
372 | L10372 | L | 301.9 | 312.4 | 1140 | 62.6 | 166 | 0 | No Failure
373 | L10373 | L | 301.7 | 310.9 | 1707 | 41.3 | 162 | 0 | No Failure
374 | L10374 | L | 300.4 | 310.1 | 1935 | 41.1 | 80 | 0 | No Failure
375 | L10375 | L | 299.1 | 308.1 | 1179 | 21.3 | 24 | 0 | No Failure
376 | L10376 | L | 300.2 | 309.4 | 1792 | 46.2 | 44 | 0 | No Failure
377 | H10377 | H | 298.8 | 308.6 | 1506 | 48.9 | 185 | 0 | No Failure
378 | L10378 | L | 299.6 | 309.1 | 976 | 38 | 200 | 0 | No Failure
379 | L10379 | L | 305.2 | 314.4 | 1199 | 48.9 | 14 | 0 | No Failure
380 | M10380 | M | 300.4 | 309.1 | 1545 | 51.7 | 156 | 0 | No Failure
381 | M10381 | M | 300.9 | 312.9 | 1600 | 45.3 | 200 | 0 | No Failure
382 | H10382 | H | 298.6 | 308.1 | 1105 | 18.3 | 183 | 0 | No Failure
383 | M10383 | M | 302 | 312.3 | 1508 | 28.5 | 57 | 0 | No Failure
384 | L10384 | L | 301.5 | 309.7 | 1706 | 56.9 | 146 | 0 | No Failure
385 | L10385 | L | 301.5 | 312.9 | 1750 | 40.8 | 182 | 0 | No Failure
386 | H10386 | H | 300.4 | 310.6 | 1397 | 40.9 | 206 | 0 | No Failure
387 | M10387 | M | 302.1 | 311.7 | 1610 | 31.7 | 152 | 0 | No Failure
388 | H10388 | H | 302.5 | 312.1 | 1768 | 33.6 | 80 | 0 | No Failure
389 | L10389 | L | 300.6 | 311.5 | 1713 | 51.9 | 149 | 0 | No Failure
390 | H10390 | H | 299.8 | 306.8 | 1723 | 55 | 39 | 0 | No Failure
391 | M10391 | M | 301.8 | 311 | 1528 | 48 | 22 | 0 | No Failure
392 | L10392 | L | 298.2 | 308.1 | 1476 | 45.5 | 3 | 0 | No Failure
393 | M10393 | M | 298.6 | 308.5 | 1568 | 46.3 | 123 | 0 | No Failure
394 | M10394 | M | 299.9 | 312.4 | 1309 | 39.3 | 10 | 0 | No Failure
395 | L10395 | L | 296.5 | 306.2 | 1778 | 28 | 31 | 0 | No Failure
396 | L10396 | L | 301.7 | 312.7 | 1117 | 25.8 | 189 | 0 | No Failure
397 | H10397 | H | 298.1 | 309.9 | 1374 | 53.1 | 95 | 0 | No Failure
398 | L10398 | L | 299.1 | 309.8 | 1491 | 39.7 | 137 | 0 | No Failure
399 | L10399 | L | 299.6 | 308.9 | 1617 | 44.8 | 98 | 0 | No Failure
400 | L10400 | L | 300.1 | 308.8 | 1664 | 42.1 | 12 | 0 | No Failure
401 | L10401 | L | 299.3 | 310 | 1872 | 42.6 | 132 | 0 | No Failure
402 | H10402 | H | 299.9 | 311.5 | 1519 | 43.4 | 28 | 0 | No Failure
403 | M10403 | M | 299.9 | 310.4 | 1321 | 47 | 150 | 0 | No Failure
404 | L10404 | L | 299.1 | 310.3 | 1464 | 32.3 | 155 | 0 | No Failure
405 | H10405 | H | 298.5 | 311.1 | 1420 | 51.8 | 162 | 0 | No Failure
406 | H10406 | H | 302.2 | 313 | 1630 | 32.6 | 89 | 0 | No Failure
407 | L10407 | L | 295.8 | 304.7 | 1233 | 42.4 | 107 | 0 | No Failure
408 | H10408 | H | 299.6 | 309.7 | 1456 | 28.2 | 175 | 0 | No Failure
409 | L10409 | L | 299.1 | 310.5 | 1906 | 38.3 | 98 | 0 | No Failure
410 | H10410 | H | 300.8 | 310.6 | 1545 | 33.4 | 211 | 0 | No Failure
411 | M10411 | M | 297.1 | 308.6 | 1237 | 40.2 | 146 | 0 | No Failure
412 | M10412 | M | 299 | 308.9 | 1415 | 47.4 | 169 | 0 | No Failure
413 | L10413 | L | 299.8 | 310.1 | 942 | 40.8 | 148 | 0 | No Failure
414 | H10414 | H | 302.1 | 311.7 | 1485 | 59.6 | 44 | 0 | No Failure
415 | L10415 | L | 300.7 | 310.9 | 1912 | 48 | 104 | 0 | No Failure
416 | L10416 | L | 297.6 | 307.8 | 1203 | 37.7 | 144 | 0 | No Failure
417 | L10417 | L | 299 | 307.4 | 1136 | 39.1 | 115 | 0 | No Failure
418 | M10418 | M | 301.8 | 311.4 | 1337 | 43.8 | 133 | 0 | No Failure
419 | L10419 | L | 297.6 | 306.4 | 1730 | 47 | 201 | 0 | No Failure
420 | H10420 | H | 299.8 | 309.4 | 1926 | 27.7 | 191 | 0 | No Failure
421 | M10421 | M | 300 | 309.2 | 1612 | 46.4 | 50 | 0 | No Failure
422 | L10422 | L | 299.2 | 310.2 | 1179 | 27.9 | 46 | 0 | No Failure
423 | L10423 | L | 305.4 | 316.4 | 1494 | 45.4 | 34 | 0 | No Failure
424 | L10424 | L | 299.2 | 309.8 | 1947 | 51 | 160 | 0 | No Failure
425 | M10425 | M | 300.9 | 309.6 | 1422 | 43 | 111 | 0 | No Failure
426 | H10426 | H | 298.5 | 308.4 | 1535 | 16.7 | 136 | 0 | No Failure
427 | L10427 | L | 301.1 | 309.8 | 1560 | 22.2 | 192 | 0 | No Failure
428 | H10428 | H | 301.7 | 311.6 | 1114 | 45.6 | 110 | 0 | No Failure
429 | L10429 | L | 298.8 | 309.4 | 1749 | 15.5 | 140 | 0 | No Failure
430 | H10430 | H | 299.9 | 310.9 | 1713 | 46.1 | 69 | 0 | No Failure
431 | H10431 | H | 298.2 | 308.7 | 1002 | 49.8 | 187 | 0 | No Failure
432 | M10432 | M | 297.7 | 309 | 1167 | 51.4 | 8 | 0 | No Failure
433 | M10433 | M | 302.1 | 312.4 | 1258 | 37.6 | 130 | 0 | No Failure
434 | H10434 | H | 298.9 | 308.7 | 1687 | 44.4 | 182 | 1 | Overstrain Failure
435 | L10435 | L | 295.2 | 306.1 | 1312 | 42.1 | 159 | 0 | No Failure
436 | L10436 | L | 303.5 | 314.4 | 1600 | 25.3 | 25 | 1 | Power Failure
437 | L10437 | L | 298.4 | 307.9 | 1455 | 47.5 | 189 | 0 | No Failure
438 | M10438 | M | 299.5 | 309.9 | 1518 | 53.9 | 86 | 0 | No Failure
439 | M10439 | M | 303.3 | 313 | 1624 | 46.9 | 117 | 0 | No Failure
440 | M10440 | M | 299.7 | 307.7 | 1568 | 35 | 112 | 0 | No Failure
441 | H10441 | H | 299.7 | 310.1 | 1495 | 47.4 | 80 | 0 | No Failure
442 | L10442 | L | 297.5 | 306.2 | 1582 | 53 | 74 | 0 | No Failure
443 | M10443 | M | 296.7 | 307 | 1554 | 51.7 | 204 | 0 | No Failure
444 | L10444 | L | 299.7 | 308.2 | 1448 | 50.3 | 147 | 0 | No Failure
445 | L10445 | L | 300.7 | 310 | 1392 | 24.1 | 220 | 0 | No Failure
446 | M10446 | M | 300.6 | 310.2 | 1970 | 44 | 75 | 0 | No Failure
447 | H10447 | H | 299 | 310.2 | 1389 | 46.5 | 70 | 0 | No Failure
448 | M10448 | M | 300 | 309.5 | 1842 | 50.4 | 116 | 0 | No Failure
449 | L10449 | L | 296.3 | 305.2 | 1329 | 45.2 | 136 | 0 | No Failure
450 | M10450 | M | 300.9 | 311.3 | 1703 | 55.5 | 23 | 0 | No Failure
451 | L10451 | L | 300.3 | 310.1 | 1946 | 21.7 | 81 | 0 | No Failure
452 | H10452 | H | 303.9 | 314.7 | 1416 | 45.6 | 100 | 0 | No Failure
453 | M10453 | M | 300 | 309 | 1333 | 44.8 | 21 | 0 | No Failure
454 | L10454 | L | 298.1 | 308.3 | 1393 | 49 | 130 | 0 | No Failure
455 | L10455 | L | 299.9 | 312.4 | 1495 | 55.4 | 28 | 0 | No Failure
456 | L10456 | L | 299.3 | 309.1 | 1580 | 31.1 | 191 | 0 | No Failure
457 | H10457 | H | 300.9 | 311.1 | 1490 | 55.1 | 119 | 0 | No Failure
458 | L10458 | L | 300.1 | 308.4 | 1395 | 48.1 | 41 | 0 | No Failure
459 | M10459 | M | 297.5 | 306.6 | 1989 | 38.1 | 117 | 0 | No Failure
460 | M10460 | M | 296.7 | 307.2 | 1450 | 30.9 | 77 | 0 | No Failure
461 | M10461 | M | 300.5 | 310.2 | 1345 | 42 | 99 | 0 | No Failure
462 | L10462 | L | 302.8 | 313.4 | 1708 | 42.9 | 59 | 0 | No Failure
463 | H10463 | H | 300.2 | 310.6 | 1712 | 43.4 | 98 | 0 | No Failure
464 | L10464 | L | 301.6 | 310.3 | 1853 | 33.7 | 35 | 0 | No Failure
465 | M10465 | M | 302 | 313 | 1982 | 46.1 | 67 | 0 | No Failure
466 | M10466 | M | 300.5 | 309.3 | 1587 | 35.9 | 87 | 0 | No Failure
467 | M10467 | M | 298.4 | 307.6 | 1428 | 52.2 | 174 | 0 | No Failure
468 | H10468 | H | 300.4 | 310.6 | 1024 | 57.1 | 204 | 0 | No Failure
469 | L10469 | L | 302.4 | 314 | 1266 | 31.9 | 194 | 1 | Power Failure
470 | M10470 | M | 301.1 | 310.1 | 1552 | 40.6 | 85 | 0 | No Failure
471 | L10471 | L | 301.5 | 311.6 | 1205 | 49.7 | 83 | 0 | No Failure
472 | L10472 | L | 299.1 | 309.3 | 1104 | 42.8 | 61 | 0 | No Failure
473 | L10473 | L | 299.6 | 310.3 | 1516 | 26.5 | 114 | 0 | No Failure
474 | L10474 | L | 299.8 | 311 | 1694 | 48.6 | 212 | 0 | No Failure
475 | L10475 | L | 299.9 | 309.5 | 1438 | 33.9 | 56 | 0 | No Failure
476 | L10476 | L | 302.3 | 313.3 | 1724 | 42 | 159 | 0 | No Failure
477 | L10477 | L | 295.3 | 306.6 | 1654 | 30.1 | 57 | 0 | No Failure
478 | M10478 | M | 300.1 | 311.9 | 1787 | 47.9 | 84 | 0 | No Failure
479 | M10479 | M | 299.8 | 310.3 | 2043 | 35.8 | 118 | 1 | Power Failure
480 | L10480 | L | 297.3 | 307.5 | 2154 | 49 | 166 | 0 | No Failure
481 | L10481 | L | 301.3 | 310.8 | 1683 | 37.9 | 186 | 0 | No Failure
482 | L10482 | L | 298.6 | 307.1 | 1385 | 35.2 | 142 | 0 | No Failure
483 | M10483 | M | 299.3 | 309 | 1515 | 44.1 | 136 | 0 | No Failure
484 | L10484 | L | 303.7 | 313.8 | 1893 | 29.3 | 190 | 0 | No Failure
485 | L10485 | L | 302 | 311.9 | 1277 | 58 | 139 | 0 | No Failure
486 | L10486 | L | 301.1 | 311.7 | 1862 | 41.9 | 26 | 0 | No Failure
487 | L10487 | L | 300.8 | 309.3 | 1458 | 34.3 | 13 | 0 | No Failure
488 | L10488 | L | 299.7 | 309.5 | 1557 | 36 | 120 | 0 | No Failure
489 | M10489 | M | 304 | 316 | 1298 | 40.2 | 5 | 0 | No Failure
490 | M10490 | M | 301.6 | 312.6 | 1169 | 50 | 157 | 0 | No Failure
491 | M10491 | M | 298.5 | 309.1 | 1430 | 31.1 | 174 | 0 | No Failure
492 | M10492 | M | 297.2 | 307.6 | 1826 | 36.3 | 222 | 0 | No Failure
493 | M10493 | M | 301.1 | 310.7 | 1325 | 39.5 | 7 | 0 | No Failure
494 | L10494 | L | 299.9 | 308.1 | 1903 | 55.4 | 134 | 0 | No Failure
495 | M10495 | M | 297.1 | 307.6 | 1357 | 50 | 208 | 0 | No Failure
496 | M10496 | M | 300.9 | 308.5 | 1233 | 55.9 | 33 | 0 | No Failure
497 | L10497 | L | 299.5 | 309.2 | 1563 | 40.3 | 172 | 0 | No Failure
498 | M10498 | M | 301.1 | 311.1 | 1670 | 54.3 | 216 | 0 | No Failure
499 | L10499 | L | 300.9 | 310.5 | 1547 | 52.7 | 17 | 0 | No Failure
500 | M10500 | M | 298.8 | 311 | 1538 | 47 | 103 | 0 | No Failure
501 | M10501 | M | 301.3 | 313.1 | 1901 | 47.8 | 18 | 0 | No Failure
502 | H10502 | H | 299 | 310 | 1524 | 34.1 | 112 | 0 | No Failure
503 | H10503 | H | 299.1 | 308.2 | 1382 | 58.3 | 192 | 0 | No Failure
504 | M10504 | M | 298.9 | 310.8 | 1217 | 37.5 | 58 | 0 | No Failure
505 | M10505 | M | 302.3 | 312.9 | 1818 | 45.6 | 177 | 0 | No Failure
506 | M10506 | M | 299.4 | 308.5 | 1394 | 46.8 | 181 | 0 | No Failure
507 | L10507 | L | 302.7 | 312.7 | 1418 | 26.3 | 4 | 0 | No Failure
508 | H10508 | H | 303.6 | 314.6 | 1763 | 39.5 | 121 | 0 | No Failure
509 | L10509 | L | 298.5 | 307.9 | 2014 | 42 | 57 | 0 | No Failure
510 | L10510 | L | 294.2 | 304.3 | 1563 | 38.9 | 216 | 0 | No Failure
511 | L10511 | L | 302.1 | 312.4 | 1466 | 39.6 | 155 | 0 | No Failure
512 | H10512 | H | 299.3 | 308.2 | 1499 | 54.9 | 119 | 0 | No Failure
513 | L10513 | L | 298.3 | 308 | 1386 | 31.7 | 145 | 0 | No Failure
514 | L10514 | L | 298.8 | 307.8 | 1411 | 27.3 | 41 | 0 | No Failure
515 | L10515 | L | 299.2 | 310.1 | 1412 | 34.1 | 112 | 1 | Overstrain Failure
516 | L10516 | L | 302.6 | 311.7 | 1728 | 47.4 | 171 | 0 | No Failure
517 | L10517 | L | 300.3 | 310.6 | 1478 | 48.4 | 209 | 0 | No Failure
518 | M10518 | M | 302.6 | 311.2 | 1840 | 46.1 | 35 | 0 | No Failure
519 | L10519 | L | 301 | 309.9 | 1471 | 49.1 | 201 | 1 | Overstrain Failure
520 | H10520 | H | 299.4 | 308.2 | 1408 | 42.6 | 67 | 0 | No Failure
521 | H10521 | H | 299.2 | 308.9 | 1819 | 34.8 | 195 | 0 | No Failure
522 | L10522 | L | 301.1 | 311.3 | 1505 | 30.5 | 208 | 0 | No Failure
523 | L10523 | L | 301.6 | 312 | 1468 | 27.4 | 176 | 0 | No Failure
524 | M10524 | M | 302 | 310.2 | 1508 | 37.7 | 217 | 0 | No Failure
525 | L10525 | L | 299.5 | 309.3 | 1867 | 47.9 | 124 | 0 | No Failure
526 | L10526 | L | 300.4 | 309.6 | 1577 | 42.4 | 172 | 0 | No Failure
527 | H10527 | H | 301.2 | 311.7 | 1812 | 40.2 | 204 | 0 | No Failure
528 | H10528 | H | 299.2 | 308.9 | 1441 | 29.4 | 50 | 0 | No Failure
529 | M10529 | M | 297.7 | 307.6 | 1772 | 65.8 | 159 | 0 | No Failure
530 | L10530 | L | 298.4 | 307.7 | 1559 | 31.7 | 165 | 0 | No Failure
531 | M10531 | M | 299.5 | 311.2 | 1721 | 41.2 | 111 | 0 | No Failure
532 | M10532 | M | 301.3 | 310 | 1742 | 50 | 133 | 0 | No Failure
533 | L10533 | L | 302.5 | 312.1 | 1265 | 40.4 | 146 | 0 | No Failure
534 | M10534 | M | 297.3 | 307.4 | 1518 | 31.9 | 101 | 0 | No Failure
535 | L10535 | L | 298.8 | 308.5 | 1739 | 48.1 | 133 | 0 | No Failure
536 | L10536 | L | 299.3 | 308.5 | 1779 | 26.6 | 100 | 0 | No Failure
537 | M10537 | M | 301.6 | 309.8 | 1813 | 57.4 | 106 | 0 | No Failure
538 | L10538 | L | 298.9 | 308.2 | 1526 | 42.8 | 101 | 0 | No Failure
539 | L10539 | L | 299.1 | 308.1 | 1885 | 37.5 | 103 | 1 | Overstrain Failure
540 | H10540 | H | 297.2 | 308.9 | 1336 | 25.8 | 75 | 0 | No Failure
541 | H10541 | H | 301 | 313.3 | 1126 | 28.5 | 28 | 0 | No Failure
542 | M10542 | M | 299.7 | 309.6 | 1431 | 39.5 | 121 | 0 | No Failure
543 | H10543 | H | 298.7 | 307.3 | 1799 | 58.9 | 98 | 0 | No Failure
544 | H10544 | H | 299.5 | 310.2 | 1228 | 42.3 | 13 | 0 | No Failure
545 | L10545 | L | 302.3 | 311.3 | 1133 | 43.5 | 118 | 0 | No Failure
546 | L10546 | L | 298 | 307.5 | 1070 | 43.9 | 188 | 0 | No Failure
547 | L10547 | L | 298.3 | 307.7 | 1684 | 63.6 | 58 | 0 | No Failure
548 | L10548 | L | 302.5 | 312 | 1138 | 35.6 | 199 | 1 | Overstrain Failure
549 | M10549 | M | 300.2 | 309.8 | 1637 | 55.7 | 121 | 0 | No Failure
550 | L10550 | L | 301.3 | 310 | 1418 | 36 | 87 | 0 | No Failure
551 | L10551 | L | 300.8 | 310.1 | 1307 | 33 | 193 | 0 | No Failure
552 | L10552 | L | 299.9 | 310.9 | 1250 | 39.2 | 210 | 0 | No Failure
553 | L10553 | L | 299.3 | 309.3 | 1552 | 39.2 | 205 | 0 | No Failure
554 | H10554 | H | 301.7 | 311.8 | 1311 | 45.6 | 175 | 0 | No Failure
555 | L10555 | L | 302.3 | 310.1 | 1499 | 16.8 | 139 | 0 | No Failure
556 | L10556 | L | 302.2 | 313.1 | 1600 | 41.5 | 188 | 0 | No Failure
557 | L10557 | L | 297.6 | 306.9 | 1653 | 34 | 190 | 0 | No Failure
558 | L10558 | L | 302.6 | 313.7 | 1734 | 32.8 | 198 | 0 | No Failure
559 | M10559 | M | 299.3 | 309.5 | 1541 | 27 | 185 | 0 | No Failure
560 | L10560 | L | 298.5 | 307.9 | 1237 | 36.4 | 76 | 0 | No Failure
561 | L10561 | L | 299.7 | 308 | 1616 | 34.8 | 214 | 0 | No Failure
562 | L10562 | L | 301.7 | 313.9 | 1664 | 35.7 | 180 | 0 | No Failure
563 | H10563 | H | 301.1 | 311.9 | 1455 | 23.6 | 195 | 0 | No Failure
564 | M10564 | M | 299.5 | 310.4 | 1428 | 41 | 34 | 0 | No Failure
565 | M10565 | M | 301.7 | 313.5 | 2119 | 32.1 | 5 | 0 | No Failure
566 | M10566 | M | 300.3 | 310.5 | 1177 | 23.6 | 217 | 0 | No Failure
567 | M10567 | M | 298.9 | 310.3 | 1623 | 34.5 | 138 | 0 | No Failure
568 | L10568 | L | 298.6 | 308.1 | 1762 | 32.3 | 132 | 0 | No Failure
569 | L10569 | L | 300.8 | 311.5 | 1415 | 40.4 | 156 | 0 | No Failure
570 | M10570 | M | 299.8 | 309.2 | 1458 | 34.4 | 155 | 0 | No Failure
571 | L10571 | L | 297.2 | 306.7 | 1400 | 25.5 | 11 | 0 | No Failure
572 | H10572 | H | 301.7 | 311.8 | 1500 | 31.1 | 72 | 0 | No Failure
573 | L10573 | L | 299 | 307.7 | 1725 | 22.7 | 120 | 0 | No Failure
574 | M10574 | M | 303.2 | 313.5 | 1450 | 51.4 | 10 | 0 | No Failure
575 | H10575 | H | 297.2 | 306.9 | 2278 | 53 | 199 | 0 | No Failure
576 | M10576 | M | 299.6 | 307.6 | 1387 | 54.2 | 38 | 0 | No Failure
577 | H10577 | H | 298.6 | 308.1 | 1844 | 34.1 | 99 | 0 | No Failure
578 | M10578 | M | 298 | 307.7 | 1636 | 53 | 34 | 0 | No Failure
579 | H10579 | H | 299 | 309.9 | 1527 | 44.1 | 18 | 0 | No Failure
580 | L10580 | L | 303.5 | 313.8 | 1868 | 31.8 | 99 | 0 | No Failure
581 | L10581 | L | 300.3 | 311.7 | 1100 | 33.7 | 172 | 0 | No Failure
582 | M10582 | M | 298.4 | 308.9 | 1606 | 38.3 | 67 | 0 | No Failure
583 | L10583 | L | 296.3 | 305.7 | 1321 | 41 | 102 | 0 | No Failure
584 | L10584 | L | 296.6 | 306.5 | 1391 | 43.6 | 209 | 0 | No Failure
585 | H10585 | H | 298.9 | 308.6 | 1379 | 40 | 87 | 0 | No Failure
586 | M10586 | M | 298.7 | 309.2 | 1259 | 36.5 | 188 | 0 | No Failure
587 | L10587 | L | 299.6 | 309.7 | 1087 | 53.5 | 219 | 0 | No Failure
588 | L10588 | L | 295.5 | 304.9 | 1597 | 38.9 | 120 | 0 | No Failure
589 | L10589 | L | 299.8 | 309.8 | 1484 | 38.3 | 136 | 0 | No Failure
590 | L10590 | L | 302.1 | 312.6 | 1425 | 37.8 | 189 | 0 | No Failure
591 | H10591 | H | 303.2 | 312.2 | 1690 | 38.9 | 154 | 0 | No Failure
592 | L10592 | L | 296.2 | 306.5 | 1613 | 26.4 | 130 | 0 | No Failure
593 | L10593 | L | 298.4 | 306.8 | 1433 | 30 | 196 | 0 | No Failure
594 | M10594 | M | 298.3 | 309.4 | 2263 | 64.5 | 205 | 0 | No Failure
595 | L10595 | L | 300.3 | 310.8 | 1754 | 23.5 | 68 | 0 | No Failure
596 | L10596 | L | 297.6 | 309.2 | 2111 | 42.7 | 165 | 0 | No Failure
597 | M10597 | M | 303.4 | 312.3 | 1396 | 43.4 | 60 | 0 | No Failure
598 | M10598 | M | 300.1 | 311.2 | 1562 | 50.1 | 164 | 0 | No Failure
599 | H10599 | H | 299.8 | 310.7 | 1190 | 43.7 | 24 | 0 | No Failure
600 | M10600 | M | 303.2 | 313 | 1417 | 58.9 | 63 | 0 | No Failure
601 | L10601 | L | 300 | 309.6 | 1354 | 42.4 | 176 | 0 | No Failure
602 | M10602 | M | 300.8 | 309.7 | 2249 | 53.5 | 177 | 1 | Power Failure
603 | H10603 | H | 298.5 | 307.2 | 1327 | 50.4 | 108 | 0 | No Failure
604 | M10604 | M | 297.3 | 306.5 | 1441 | 55.4 | 172 | 0 | No Failure
605 | H10605 | H | 298.8 | 307.5 | 1137 | 40.2 | 111 | 0 | No Failure
606 | M10606 | M | 304.4 | 316 | 1633 | 44 | 20 | 0 | No Failure
607 | H10607 | H | 301.3 | 309.8 | 1275 | 36.3 | 183 | 0 | No Failure
608 | L10608 | L | 300.5 | 310.6 | 1730 | 41.6 | 14 | 0 | No Failure
609 | M10609 | M | 298 | 308.4 | 1053 | 42.1 | 179 | 0 | No Failure
610 | L10610 | L | 301.8 | 312.2 | 1470 | 19.2 | 195 | 0 | No Failure
611 | M10611 | M | 297.3 | 307.7 | 1039 | 38.6 | 3 | 0 | No Failure
612 | M10612 | M | 296.9 | 307.8 | 1377 | 48.9 | 218 | 0 | No Failure
613 | H10613 | H | 298.9 | 308.5 | 1428 | 26.5 | 140 | 0 | No Failure
614 | H10614 | H | 303.9 | 314 | 1350 | 30.1 | 138 | 0 | No Failure
615 | L10615 | L | 303.8 | 313.5 | 1375 | 51.6 | 73 | 0 | No Failure
616 | M10616 | M | 299.1 | 310.4 | 1743 | 53.4 | 40 | 0 | No Failure
617 | M10617 | M | 298.7 | 310.8 | 2044 | 33.8 | 8 | 0 | No Failure
618 | L10618 | L | 296.7 | 305.5 | 1585 | 41.7 | 94 | 1 | Overstrain Failure
619 | L10619 | L | 300.2 | 308.2 | 1285 | 39.2 | 176 | 0 | No Failure
620 | L10620 | L | 300.3 | 310.9 | 1516 | 51.8 | 6 | 0 | No Failure
621 | M10621 | M | 301.6 | 312.7 | 1411 | 34.7 | 52 | 0 | No Failure
622 | L10622 | L | 301.8 | 313.8 | 1722 | 36.2 | 182 | 0 | No Failure
623 | H10623 | H | 299.6 | 310.3 | 1572 | 53.4 | 101 | 0 | No Failure
624 | L10624 | L | 301.1 | 312.5 | 1106 | 30 | 24 | 0 | No Failure
625 | H10625 | H | 298.6 | 310.3 | 1774 | 35 | 221 | 0 | No Failure
626 | L10626 | L | 301.1 | 312.6 | 1742 | 41.3 | 75 | 0 | No Failure
627 | M10627 | M | 299 | 309.9 | 1874 | 55.2 | 41 | 0 | No Failure
628 | L10628 | L | 300.9 | 309.6 | 1371 | 28.1 | 125 | 0 | No Failure
629 | M10629 | M | 300.8 | 310.8 | 1575 | 32.9 | 21 | 0 | No Failure
630 | H10630 | H | 300.1 | 310.4 | 1204 | 45.9 | 158 | 0 | No Failure
631 | H10631 | H | 301.6 | 311.5 | 1487 | 47.5 | 146 | 0 | No Failure
632 | H10632 | H | 296.9 | 306.9 | 1599 | 42.1 | 204 | 0 | No Failure
633 | L10633 | L | 297.9 | 309.5 | 1341 | 38.8 | 66 | 0 | No Failure
634 | L10634 | L | 299.5 | 308.7 | 1586 | 41.3 | 94 | 0 | No Failure
635 | L10635 | L | 297.1 | 307.9 | 1542 | 24.9 | 149 | 0 | No Failure
636 | L10636 | L | 299.2 | 309.5 | 1388 | 41 | 44 | 0 | No Failure
637 | M10637 | M | 299.3 | 308.4 | 1849 | 54.8 | 82 | 0 | No Failure
638 | M10638 | M | 302.6 | 311.5 | 1441 | 26.8 | 26 | 0 | No Failure
639 | M10639 | M | 300.3 | 308.6 | 1533 | 32.2 | 157 | 0 | No Failure
640 | H10640 | H | 302.1 | 312.6 | 1133 | 36 | 149 | 0 | No Failure
641 | M10641 | M | 300.6 | 310.5 | 1630 | 36.7 | 23 | 0 | No Failure
642 | H10642 | H | 298.9 | 308.1 | 1381 | 58.4 | 33 | 0 | No Failure
643 | L10643 | L | 300.3 | 308.4 | 1739 | 30.7 | 90 | 0 | No Failure
644 | L10644 | L | 301.5 | 311.9 | 1172 | 28.7 | 146 | 0 | No Failure
645 | M10645 | M | 302.4 | 312.2 | 1608 | 47.7 | 176 | 0 | No Failure
646 | H10646 | H | 299.7 | 309 | 954 | 33.5 | 105 | 0 | No Failure
647 | L10647 | L | 296.7 | 305.7 | 1654 | 47.9 | 178 | 0 | No Failure
648 | M10648 | M | 296.6 | 306.4 | 1456 | 38 | 94 | 0 | No Failure
649 | M10649 | M | 299.3 | 309.8 | 1600 | 44.6 | 133 | 0 | No Failure
650 | L10650 | L | 295.3 | 305 | 1350 | 24.3 | 59 | 0 | No Failure
651 | L10651 | L | 303.6 | 312.4 | 1263 | 44.6 | 143 | 0 | No Failure
652 | H10652 | H | 301.2 | 311.1 | 1391 | 42.2 | 203 | 0 | No Failure
653 | M10653 | M | 298.7 | 309.7 | 1548 | 37.4 | 65 | 0 | No Failure
654 | L10654 | L | 297.8 | 307.8 | 1644 | 27.7 | 159 | 0 | No Failure
655 | H10655 | H | 302.1 | 312.2 | 1576 | 42.2 | 104 | 0 | No Failure
656 | L10656 | L | 297.8 | 307.5 | 1266 | 47.2 | 117 | 0 | No Failure
657 | H10657 | H | 298 | 307.1 | 1959 | 34.7 | 132 | 0 | No Failure
658 | L10658 | L | 298.5 | 307.6 | 1583 | 34.9 | 95 | 0 | No Failure
659 | M10659 | M | 300.2 | 308.5 | 1344 | 47.9 | 149 | 0 | No Failure
660 | L10660 | L | 301.2 | 312.4 | 1606 | 57.1 | 81 | 0 | No Failure
661 | L10661 | L | 302.4 | 312.9 | 1564 | 49.4 | 37 | 0 | No Failure
662 | H10662 | H | 302.1 | 312.2 | 1456 | 42.3 | 92 | 0 | No Failure
663 | L10663 | L | 300 | 310.3 | 1427 | 37.6 | 99 | 0 | No Failure
664 | L10664 | L | 302 | 312.3 | 1746 | 39.7 | 189 | 0 | No Failure
665 | L10665 | L | 298.7 | 308 | 1932 | 26.7 | 143 | 0 | No Failure
666 | M10666 | M | 296.4 | 306.1 | 991 | 38.5 | 95 | 0 | No Failure
667 | H10667 | H | 298.7 | 308.2 | 1808 | 51.2 | 192 | 0 | No Failure
668 | H10668 | H | 298.4 | 310.9 | 1505 | 40.4 | 5 | 0 | No Failure
669 | L10669 | L | 298.7 | 309.7 | 1559 | 33.7 | 153 | 0 | No Failure
670 | L10670 | L | 298.1 | 308.3 | 1838 | 32.8 | 205 | 0 | No Failure
671 | L10671 | L | 299.1 | 310.5 | 836 | 39.7 | 154 | 1 | Tool Wear Failure
672 | M10672 | M | 301.2 | 312.4 | 1704 | 27.7 | 133 | 0 | No Failure
673 | H10673 | H | 303.4 | 312 | 1821 | 30.9 | 121 | 0 | No Failure
674 | M10674 | M | 296.5 | 306.3 | 1328 | 55.3 | 39 | 0 | No Failure
675 | M10675 | M | 297.4 | 307.4 | 1152 | 29.6 | 36 | 0 | No Failure
676 | L10676 | L | 298.4 | 309 | 1910 | 32 | 29 | 0 | No Failure
677 | H10677 | H | 301.5 | 311.3 | 1061 | 42.9 | 210 | 0 | No Failure
678 | L10678 | L | 299.6 | 309.5 | 1605 | 35.6 | 84 | 0 | No Failure
679 | L10679 | L | 298.6 | 308.1 | 1756 | 40.9 | 214 | 0 | No Failure
680 | L10680 | L | 301.4 | 312.4 | 1599 | 48.6 | 136 | 0 | No Failure
681 | L10681 | L | 301.9 | 310.5 | 1641 | 24.5 | 167 | 0 | No Failure
682 | L10682 | L | 300 | 309.6 | 1434 | 47.5 | 208 | 0 | No Failure
683 | L10683 | L | 298.4 | 306.6 | 1616 | 34.2 | 114 | 0 | No Failure
684 | L10684 | L | 300.5 | 309.5 | 1323 | 37.1 | 13 | 0 | No Failure
685 | M10685 | M | 299.5 | 309.8 | 1355 | 59.2 | 184 | 0 | No Failure
686 | L10686 | L | 299.5 | 309.8 | 1509 | 26 | 79 | 0 | No Failure
687 | L10687 | L | 299 | 308.7 | 1115 | 45.9 | 35 | 0 | No Failure
688 | H10688 | H | 301.8 | 312.9 | 1644 | 51.3 | 61 | 0 | No Failure
689 | M10689 | M | 300.5 | 311.9 | 880 | 33.2 | 221 | 0 | No Failure
690 | M10690 | M | 302.1 | 312 | 1591 | 33.3 | 95 | 0 | No Failure
691 | L10691 | L | 302.7 | 313 | 1614 | 36.3 | 128 | 0 | No Failure
692 | H10692 | H | 300.9 | 310.4 | 1301 | 33.1 | 179 | 0 | No Failure
693 | L10693 | L | 299 | 309.6 | 1192 | 40.7 | 129 | 0 | No Failure
694 | L10694 | L | 302.1 | 310.9 | 1398 | 48.9 | 36 | 0 | No Failure
695 | H10695 | H | 300.9 | 312.7 | 1660 | 36.4 | 23 | 0 | No Failure
696 | M10696 | M | 305.2 | 316.3 | 1586 | 49.3 | 208 | 0 | No Failure
697 | M10697 | M | 300.6 | 309.4 | 1222 | 54 | 47 | 0 | No Failure
698 | M10698 | M | 301.4 | 310.6 | 1526 | 44.3 | 59 | 0 | No Failure
699 | M10699 | M | 300.6 | 311 | 1565 | 45.3 | 11 | 0 | No Failure
700 | L10700 | L | 299.8 | 309.5 | 1555 | 34.1 | 167 | 0 | No Failure
701 | L10701 | L | 299.5 | 310 | 1253 | 13.8 | 113 | 0 | No Failure
702 | L10702 | L | 300.6 | 310.2 | 1539 | 45.9 | 142 | 0 | No Failure
703 | L10703 | L | 301 | 312.5 | 1729 | 48 | 42 | 0 | No Failure
704 | H10704 | H | 302.3 | 312.3 | 1634 | 42.4 | 125 | 0 | No Failure
705 | L10705 | L | 300.6 | 313 | 1603 | 49.1 | 123 | 0 | No Failure
706 | M10706 | M | 299.1 | 309.7 | 1911 | 34.5 | 188 | 0 | No Failure
707 | M10707 | M | 299.3 | 308 | 1542 | 45.2 | 159 | 0 | No Failure
708 | M10708 | M | 297.4 | 309.5 | 1290 | 54.7 | 136 | 0 | No Failure
709 | L10709 | L | 303.3 | 314.4 | 1290 | 46.7 | 149 | 0 | No Failure
710 | L10710 | L | 298.9 | 309.3 | 1544 | 53.4 | 174 | 0 | No Failure
711 | H10711 | H | 301.9 | 312.5 | 1141 | 53.5 | 53 | 0 | No Failure
712 | M10712 | M | 300.6 | 309.4 | 1422 | 27.8 | 132 | 0 | No Failure
713 | H10713 | H | 300.6 | 308.8 | 1616 | 47.2 | 212 | 0 | No Failure
714 | H10714 | H | 299.8 | 309.8 | 1793 | 33.7 | 163 | 0 | No Failure
715 | M10715 | M | 298.4 | 309.8 | 1114 | 28.9 | 187 | 0 | No Failure
716 | L10716 | L | 298.1 | 308.5 | 1525 | 37.1 | 12 | 0 | No Failure
717 | M10717 | M | 303.5 | 315.2 | 1483 | 57.5 | 187 | 0 | No Failure
718 | L10718 | L | 300.2 | 311.5 | 1509 | 34.6 | 143 | 0 | No Failure
719 | M10719 | M | 302.3 | 312.3 | 1535 | 22.4 | 42 | 0 | No Failure
720 | H10720 | H | 302.8 | 314 | 1492 | 25.6 | 200 | 0 | No Failure
721 | M10721 | M | 299.2 | 310.7 | 1848 | 44.8 | 196 | 0 | No Failure
722 | L10722 | L | 300.8 | 310.7 | 1811 | 32.4 | 145 | 0 | No Failure
723 | L10723 | L | 300.1 | 309.9 | 2036 | 19.6 | 213 | 0 | No Failure
724 | H10724 | H | 297.7 | 307.8 | 1497 | 25.9 | 184 | 0 | No Failure
725 | L10725 | L | 299.6 | 307.2 | 1397 | 41.7 | 94 | 0 | No Failure
726 | L10726 | L | 301.2 | 311.5 | 1258 | 47.8 | 220 | 1 | Tool Wear Failure
727 | L10727 | L | 299 | 309.7 | 1370 | 35.5 | 106 | 0 | No Failure
728 | L10728 | L | 299.4 | 309.5 | 1679 | 46.5 | 36 | 0 | No Failure
729 | L10729 | L | 299.7 | 310 | 1717 | 49.1 | 27 | 0 | No Failure
730 | M10730 | M | 304.2 | 314.2 | 1669 | 32.2 | 154 | 0 | No Failure
731 | L10731 | L | 296.3 | 304.3 | 1334 | 38.8 | 33 | 0 | No Failure
732 | L10732 | L | 301 | 312.7 | 1335 | 34 | 199 | 0 | No Failure
733 | L10733 | L | 299.5 | 309.1 | 1989 | 45.4 | 206 | 0 | No Failure
734 | L10734 | L | 298.7 | 308.1 | 1292 | 33.9 | 8 | 0 | No Failure
735 | L10735 | L | 299.4 | 310.8 | 1854 | 27.9 | 39 | 0 | No Failure
736 | M10736 | M | 301.3 | 312.3 | 1601 | 40.5 | 41 | 0 | No Failure
737 | L10737 | L | 301.4 | 311.7 | 1317 | 51.1 | 157 | 0 | No Failure
738 | L10738 | L | 300.4 | 311.2 | 1204 | 45.1 | 56 | 0 | No Failure
739 | L10739 | L | 302.2 | 311 | 1328 | 50.1 | 149 | 0 | No Failure
740 | L10740 | L | 302.5 | 312.4 | 1604 | 49.2 | 195 | 0 | No Failure
741 | L10741 | L | 301.6 | 312.9 | 1273 | 40.4 | 147 | 0 | No Failure
742 | L10742 | L | 298.9 | 308.2 | 1889 | 34 | 216 | 0 | No Failure
743 | H10743 | H | 301 | 310 | 1448 | 31.3 | 112 | 0 | No Failure
744 | L10744 | L | 301 | 311.1 | 1675 | 24.1 | 202 | 0 | No Failure
745 | M10745 | M | 298.4 | 308.5 | 1655 | 51.9 | 173 | 0 | No Failure
746 | L10746 | L | 296.9 | 307.5 | 1905 | 36.7 | 106 | 0 | No Failure
747 | L10747 | L | 296 | 304.6 | 1391 | 23 | 64 | 0 | No Failure
748 | L10748 | L | 300.1 | 307.6 | 1527 | 52.3 | 148 | 0 | No Failure
749 | M10749 | M | 300.6 | 311.5 | 1150 | 40.9 | 173 | 0 | No Failure
750 | H10750 | H | 297.6 | 306.5 | 1526 | 49.7 | 27 | 0 | No Failure
751 | L10751 | L | 302.1 | 311.5 | 1785 | 37.4 | 71 | 0 | No Failure
752 | L10752 | L | 300.3 | 308.1 | 1555 | 32.1 | 217 | 0 | No Failure
753 | L10753 | L | 302.7 | 313.7 | 2078 | 44.5 | 31 | 0 | No Failure
754 | L10754 | L | 300.7 | 311.1 | 1630 | 45.3 | 209 | 0 | No Failure
755 | M10755 | M | 297.9 | 308.2 | 1365 | 37.2 | 31 | 0 | No Failure
756 | L10756 | L | 300.9 | 311.2 | 1614 | 53.1 | 133 | 0 | No Failure
757 | L10757 | L | 301.3 | 309.2 | 1134 | 49.5 | 70 | 0 | No Failure
758 | H10758 | H | 298.9 | 307.9 | 1300 | 45.6 | 36 | 0 | No Failure
759 | L10759 | L | 297.1 | 306.6 | 1196 | 28.9 | 51 | 0 | No Failure
760 | L10760 | L | 300.2 | 309.5 | 1504 | 27.5 | 210 | 0 | No Failure
761 | M10761 | M | 298 | 307.7 | 1485 | 52 | 63 | 0 | No Failure
762 | L10762 | L | 302.2 | 312.4 | 1801 | 18.1 | 199 | 0 | No Failure
763 | L10763 | L | 299.2 | 310.2 | 1475 | 39.1 | 141 | 0 | No Failure
764 | L10764 | L | 303.4 | 311.9 | 1249 | 41.5 | 219 | 0 | No Failure
765 | H10765 | H | 295.8 | 305.8 | 1890 | 35.1 | 106 | 0 | No Failure
766 | L10766 | L | 300.3 | 311 | 764 | 39.6 | 113 | 0 | No Failure
767 | L10767 | L | 302.9 | 312 | 1510 | 44.2 | 19 | 0 | No Failure
768 | L10768 | L | 298.2 | 308 | 1554 | 34.1 | 78 | 0 | No Failure
769 | L10769 | L | 299.7 | 310.2 | 1497 | 48.8 | 132 | 0 | No Failure
770 | M10770 | M | 299.2 | 309.2 | 1625 | 45.8 | 85 | 0 | No Failure
771 | L10771 | L | 298.6 | 309.3 | 1528 | 38.2 | 39 | 0 | No Failure
772 | M10772 | M | 300.5 | 310.6 | 1625 | 31.7 | 112 | 0 | No Failure
773 | M10773 | M | 297.4 | 307.1 | 1349 | 39.1 | 217 | 0 | No Failure
774 | H10774 | H | 299.8 | 308.6 | 1135 | 61.1 | 205 | 0 | No Failure
775 | L10775 | L | 301 | 311.2 | 1488 | 32.4 | 82 | 0 | No Failure
776 | H10776 | H | 299.6 | 309.7 | 1243 | 55.3 | 33 | 0 | No Failure
777 | M10777 | M | 298 | 307 | 1318 | 22.4 | 5 | 0 | No Failure
778 | L10778 | L | 302.1 | 312.7 | 1790 | 31.4 | 144 | 0 | No Failure
779 | M10779 | M | 301.5 | 312.8 | 1889 | 34.6 | 154 | 0 | No Failure
780 | H10780 | H | 297.9 | 307.2 | 1786 | 49.5 | 206 | 0 | No Failure
781 | L10781 | L | 297.4 | 306.7 | 1739 | 40.6 | 129 | 0 | No Failure
782 | H10782 | H | 298.1 | 307.3 | 1515 | 53.1 | 65 | 0 | No Failure
783 | L10783 | L | 301.1 | 309.4 | 1754 | 36.7 | 7 | 0 | No Failure
784 | M10784 | M | 300.6 | 312.6 | 1589 | 39.5 | 118 | 0 | No Failure
785 | H10785 | H | 301.6 | 311.2 | 1987 | 36.7 | 68 | 0 | No Failure
786 | L10786 | L | 299.3 | 308.4 | 1270 | 60.3 | 176 | 1 | Overstrain Failure
787 | H10787 | H | 298.2 | 307.1 | 1668 | 28.8 | 146 | 0 | No Failure
788 | L10788 | L | 301.8 | 311.4 | 1184 | 34.9 | 115 | 0 | No Failure
789 | M10789 | M | 298.9 | 308.2 | 1670 | 30.2 | 166 | 0 | No Failure
790 | M10790 | M | 300.4 | 311.8 | 1070 | 45.7 | 119 | 0 | No Failure
791 | L10791 | L | 296.9 | 305.7 | 1197 | 28.6 | 144 | 0 | No Failure
792 | L10792 | L | 298.9 | 307.4 | 1179 | 58.2 | 170 | 0 | No Failure
793 | L10793 | L | 302 | 312.6 | 1563 | 40.8 | 17 | 0 | No Failure
794 | L10794 | L | 298.6 | 308.5 | 1589 | 44.1 | 38 | 0 | No Failure
795 | L10795 | L | 301.6 | 311.4 | 2113 | 44.6 | 107 | 0 | No Failure
796 | L10796 | L | 295.3 | 305.9 | 1477 | 39.8 | 159 | 0 | No Failure
797 | L10797 | L | 298.9 | 309 | 1693 | 41.2 | 93 | 0 | No Failure
798 | L10798 | L | 299.7 | 309.7 | 1540 | 40.8 | 203 | 0 | No Failure
799 | M10799 | M | 303.5 | 312.1 | 1672 | 45.2 | 218 | 0 | No Failure
800 | M10800 | M | 297.7 | 306 | 1536 | 31.8 | 25 | 0 | No Failure
801 | M10801 | M | 301.3 | 310.6 | 1775 | 30.1 | 148 | 0 | No Failure
802 | L10802 | L | 302.1 | 311 | 1237 | 48.2 | 15 | 0 | No Failure
803 | H10803 | H | 298.6 | 308.9 | 888 | 40 | 177 | 0 | No Failure
804 | M10804 | M | 299.3 | 307.5 | 1604 | 19.9 | 22 | 0 | No Failure
805 | L10805 | L | 300.3 | 309.9 | 1049 | 35.2 | 24 | 0 | No Failure
806 | L10806 | L | 297 | 306.8 | 1828 | 55.3 | 163 | 0 | No Failure
807 | M10807 | M | 299.1 | 309.1 | 1363 | 38.4 | 90 | 0 | No Failure
808 | L10808 | L | 302.6 | 313 | 1240 | 34.7 | 88 | 0 | No Failure
809 | M10809 | M | 301 | 310.7 | 2175 | 25.1 | 97 | 0 | No Failure
810 | H10810 | H | 299.7 | 309 | 1495 | 34.3 | 107 | 0 | No Failure
811 | L10811 | L | 300.2 | 311.4 | 1447 | 28.4 | 149 | 0 | No Failure
812 | L10812 | L | 301.2 | 310.9 | 1687 | 44.3 | 162 | 0 | No Failure
813 | H10813 | H | 301.5 | 312.9 | 1704 | 40.5 | 214 | 1 | Tool Wear Failure
814 | M10814 | M | 298.9 | 308.6 | 1785 | 36.4 | 118 | 0 | No Failure
815 | L10815 | L | 303.1 | 313.1 | 1167 | 32.4 | 187 | 0 | No Failure
816 | H10816 | H | 302.6 | 312.5 | 1634 | 55.3 | 137 | 0 | No Failure
817 | H10817 | H | 301.4 | 311.6 | 1427 | 32.9 | 19 | 0 | No Failure
818 | M10818 | M | 298.3 | 307.9 | 1270 | 33 | 190 | 0 | No Failure
819 | M10819 | M | 298 | 308.1 | 1512 | 37.6 | 99 | 0 | No Failure
820 | L10820 | L | 299.3 | 310.8 | 1047 | 39 | 101 | 0 | No Failure
821 | L10821 | L | 300.1 | 311.1 | 1731 | 44.8 | 186 | 0 | No Failure
822 | M10822 | M | 296.5 | 307.6 | 1427 | 49.3 | 195 | 0 | No Failure
823 | L10823 | L | 301 | 309.7 | 1381 | 48.6 | 221 | 0 | No Failure
824 | M10824 | M | 302.6 | 311.4 | 1466 | 64.3 | 118 | 0 | No Failure
825 | H10825 | H | 301.2 | 311.4 | 1458 | 23.1 | 102 | 0 | No Failure
826 | L10826 | L | 298.6 | 309.4 | 1785 | 42.3 | 90 | 0 | No Failure
827 | M10827 | M | 298.4 | 307.9 | 1226 | 34.8 | 77 | 0 | No Failure
828 | L10828 | L | 300.6 | 309.9 | 1404 | 60.1 | 59 | 0 | No Failure
829 | H10829 | H | 299.7 | 311.1 | 1446 | 41.8 | 75 | 0 | No Failure
830 | L10830 | L | 300.9 | 311.6 | 1234 | 19.7 | 162 | 0 | No Failure
831 | M10831 | M | 301.2 | 312.3 | 1540 | 44.3 | 68 | 0 | No Failure
832 | M10832 | M | 302.2 | 311.8 | 1319 | 42.7 | 139 | 0 | No Failure
833 | L10833 | L | 297.7 | 307.2 | 1149 | 47.6 | 55 | 0 | No Failure
834 | M10834 | M | 300.4 | 311.3 | 1632 | 32.8 | 180 | 0 | No Failure
835 | M10835 | M | 299.3 | 309 | 1887 | 43.3 | 95 | 0 | No Failure
836 | M10836 | M | 299.8 | 309.2 | 1512 | 37.3 | 123 | 0 | No Failure
837 | M10837 | M | 301.7 | 310.8 | 1474 | 33.3 | 216 | 0 | No Failure
838 | H10838 | H | 301.9 | 311.4 | 1469 | 43.4 | 195 | 0 | No Failure
839 | L10839 | L | 302.8 | 313.7 | 1371 | 41.5 | 75 | 0 | No Failure
840 | M10840 | M | 300.9 | 309.4 | 1793 | 50.5 | 66 | 0 | No Failure
841 | L10841 | L | 299.8 | 310.4 | 1524 | 40.3 | 122 | 0 | No Failure
842 | M10842 | M | 299.5 | 308.8 | 955 | 46 | 163 | 0 | No Failure
843 | M10843 | M | 296.5 | 306.3 | 1800 | 27.9 | 215 | 0 | No Failure
844 | L10844 | L | 302.7 | 312.6 | 1738 | 53.9 | 88 | 0 | No Failure
845 | L10845 | L | 299.4 | 309.2 | 1650 | 32.2 | 129 | 0 | No Failure
846 | H10846 | H | 301 | 310.7 | 811 | 49 | 30 | 1 | Power Failure
847 | L10847 | L | 301.4 | 311 | 1499 | 42.6 | 162 | 0 | No Failure
848 | M10848 | M | 297.5 | 306.9 | 1723 | 41.4 | 119 | 0 | No Failure
849 | L10849 | L | 298.2 | 309.5 | 1595 | 47.6 | 144 | 0 | No Failure
850 | H10850 | H | 303.1 | 313.1 | 1551 | 18.6 | 55 | 0 | No Failure
851 | L10851 | L | 300.6 | 310.5 | 1724 | 34.3 | 96 | 0 | No Failure
852 | L10852 | L | 298.8 | 308.2 | 1535 | 47.5 | 15 | 0 | No Failure
853 | H10853 | H | 299.7 | 309.3 | 1801 | 59.2 | 83 | 0 | No Failure
854 | H10854 | H | 302.2 | 311.6 | 1540 | 39.8 | 84 | 0 | No Failure
855 | L10855 | L | 301.9 | 312.7 | 1521 | 15.6 | 102 | 0 | No Failure
856 | L10856 | L | 297.1 | 306.3 | 1723 | 36.8 | 217 | 0 | No Failure
857 | M10857 | M | 303.3 | 311.1 | 1400 | 39.4 | 138 | 0 | No Failure
858 | H10858 | H | 301.9 | 312 | 1226 | 51.1 | 201 | 0 | No Failure
859 | L10859 | L | 299.7 | 309.4 | 1501 | 40.5 | 46 | 0 | No Failure
860 | M10860 | M | 297.6 | 307 | 1648 | 27.2 | 218 | 0 | No Failure
861 | M10861 | M | 302.1 | 313 | 1731 | 49.6 | 135 | 0 | No Failure
862 | M10862 | M | 301 | 308.3 | 1733 | 45.7 | 9 | 0 | No Failure
863 | M10863 | M | 297.1 | 308.7 | 1483 | 33 | 192 | 0 | No Failure
864 | M10864 | M | 299.5 | 310.6 | 1457 | 47.2 | 36 | 0 | No Failure
865 | L10865 | L | 306.3 | 315.7 | 1352 | 34.5 | 179 | 1 | Overstrain Failure
866 | H10866 | H | 300 | 309.5 | 1562 | 37 | 56 | 0 | No Failure
867 | H10867 | H | 298.5 | 309 | 1090 | 34.7 | 153 | 0 | No Failure
868 | M10868 | M | 298 | 308.5 | 1506 | 36.9 | 165 | 0 | No Failure
869 | L10869 | L | 303.5 | 312.9 | 2212 | 49.1 | 28 | 0 | No Failure
870 | L10870 | L | 301.7 | 310.1 | 1124 | 22.1 | 217 | 0 | No Failure
871 | M10871 | M | 302.8 | 314.9 | 1539 | 51 | 198 | 0 | No Failure
872 | L10872 | L | 300.5 | 311.5 | 1594 | 41.8 | 91 | 0 | No Failure
873 | H10873 | H | 302.5 | 312.7 | 1627 | 36.1 | 59 | 0 | No Failure
874 | L10874 | L | 298.3 | 308.5 | 1258 | 40.2 | 130 | 0 | No Failure
875 | M10875 | M | 300.3 | 310.9 | 1629 | 30.9 | 177 | 0 | No Failure
876 | H10876 | H | 300.6 | 311.3 | 1366 | 23.7 | 24 | 0 | No Failure
877 | L10877 | L | 302.8 | 310.7 | 1143 | 31.2 | 35 | 0 | No Failure
878 | L10878 | L | 300.6 | 310.2 | 1738 | 21 | 140 | 0 | No Failure
879 | M10879 | M | 298.7 | 308.2 | 1666 | 26.5 | 66 | 0 | No Failure
880 | M10880 | M | 300.1 | 309.9 | 1258 | 23.8 | 201 | 0 | No Failure
881 | L10881 | L | 296.6 | 307.4 | 1364 | 52.2 | 121 | 0 | No Failure
882 | M10882 | M | 295.4 | 303.6 | 1355 | 27.2 | 148 | 0 | No Failure
883 | H10883 | H | 301.7 | 310.4 | 1089 | 39.6 | 81 | 0 | No Failure
884 | L10884 | L | 299.3 | 308.6 | 1691 | 51.2 | 145 | 0 | No Failure
885 | L10885 | L | 299.5 | 309.7 | 1700 | 48.5 | 58 | 0 | No Failure
886 | L10886 | L | 301.7 | 312.5 | 1417 | 37 | 109 | 0 | No Failure
887 | L10887 | L | 302.8 | 314.4 | 1493 | 37.1 | 6 | 0 | No Failure
888 | L10888 | L | 301.1 | 310.8 | 1529 | 41.8 | 100 | 0 | No Failure
889 | L10889 | L | 303.9 | 314.7 | 1561 | 61.1 | 170 | 0 | No Failure
890 | M10890 | M | 301 | 311.7 | 1163 | 44.1 | 84 | 0 | No Failure
891 | L10891 | L | 300.6 | 311.1 | 1622 | 46.7 | 14 | 0 | No Failure
892 | H10892 | H | 300.5 | 310.5 | 1206 | 62.7 | 185 | 0 | No Failure
893 | L10893 | L | 297.4 | 307 | 1670 | 42.8 | 65 | 0 | No Failure
894 | L10894 | L | 301.9 | 310.8 | 1234 | 51.5 | 143 | 0 | No Failure
895 | M10895 | M | 295.1 | 304 | 1175 | 44.8 | 160 | 0 | No Failure
896 | H10896 | H | 298.8 | 309.1 | 1493 | 44.6 | 70 | 0 | No Failure
897 | L10897 | L | 300 | 309.9 | 1487 | 30.4 | 66 | 0 | No Failure
898 | L10898 | L | 298.4 | 308 | 1526 | 28.7 | 115 | 0 | No Failure
899 | L10899 | L | 299.1 | 309.8 | 1277 | 34.9 | 104 | 0 | No Failure
900 | M10900 | M | 303.7 | 313.5 | 1551 | 48.8 | 28 | 0 | No Failure
901 | L10901 | L | 302.2 | 311.3 | 1574 | 48.3 | 20 | 0 | No Failure
902 | L10902 | L | 298.6 | 308.3 | 1791 | 53.3 | 12 | 0 | No Failure
903 | L10903 | L | 299.1 | 309.9 | 1546 | 39.9 | 71 | 0 | No Failure
904 | L10904 | L | 297.4 | 306.4 | 1350 | 45.4 | 31 | 0 | No Failure
905 | H10905 | H | 301.4 | 311.6 | 1163 | 45.4 | 171 | 0 | No Failure
906 | M10906 | M | 299.5 | 309.4 | 1117 | 38.9 | 193 | 0 | No Failure
907 | L10907 | L | 296.1 | 305.3 | 1581 | 36.8 | 177 | 0 | No Failure
908 | L10908 | L | 300.2 | 309.9 | 1698 | 25.2 | 58 | 0 | No Failure
909 | L10909 | L | 300.9 | 309.3 | 1277 | 38.5 | 75 | 0 | No Failure
910 | L10910 | L | 301.9 | 312 | 1564 | 39 | 213 | 0 | No Failure
911 | M10911 | M | 299.9 | 308.5 | 1456 | 51.3 | 32 | 0 | No Failure
912 | H10912 | H | 299.3 | 310.4 | 1680 | 52.3 | 79 | 0 | No Failure
913 | H10913 | H | 304 | 313.9 | 1717 | 41.5 | 102 | 0 | No Failure
914 | H10914 | H | 300 | 309.4 | 933 | 60.6 | 95 | 0 | No Failure
915 | H10915 | H | 301.4 | 312.6 | 1758 | 41.9 | 211 | 0 | No Failure
916 | H10916 | H | 298.9 | 307.9 | 1563 | 50.3 | 183 | 0 | No Failure
917 | L10917 | L | 301.4 | 310.7 | 1367 | 39 | 218 | 0 | No Failure
918 | L10918 | L | 297.1 | 305.3 | 1374 | 28.6 | 51 | 0 | No Failure
919 | L10919 | L | 299.1 | 310.4 | 1508 | 35.7 | 16 | 0 | No Failure
920 | M10920 | M | 297.6 | 309.5 | 1374 | 54.7 | 203 | 0 | No Failure
921 | L10921 | L | 298.8 | 307.1 | 1266 | 37.4 | 32 | 0 | No Failure
922 | H10922 | H | 302.5 | 311.7 | 1323 | 35.3 | 148 | 0 | No Failure
923 | M10923 | M | 298.8 | 308.9 | 1240 | 40 | 198 | 0 | No Failure
924 | M10924 | M | 301.4 | 310.9 | 1837 | 36.1 | 16 | 0 | No Failure
925 | L10925 | L | 303 | 313 | 1514 | 51.9 | 138 | 0 | No Failure
926 | L10926 | L | 299.9 | 309.8 | 2063 | 58.9 | 212 | 0 | No Failure
927 | L10927 | L | 302 | 312.4 | 1593 | 40.1 | 213 | 0 | No Failure
928 | H10928 | H | 301.1 | 310.1 | 1647 | 45.4 | 68 | 0 | No Failure
929 | M10929 | M | 300.2 | 310.4 | 1235 | 49.7 | 59 | 0 | No Failure
930 | M10930 | M | 301.5 | 310.4 | 1445 | 41.1 | 54 | 0 | No Failure
931 | L10931 | L | 303.7 | 313.3 | 1518 | 31.2 | 133 | 0 | No Failure
932 | L10932 | L | 298.7 | 307 | 1341 | 35.9 | 199 | 0 | No Failure
933 | L10933 | L | 298.1 | 307.7 | 1384 | 44.1 | 202 | 0 | No Failure
934 | M10934 | M | 298 | 307.4 | 1605 | 43.9 | 74 | 0 | No Failure
935 | M10935 | M | 302 | 312.9 | 1610 | 22.1 | 116 | 0 | No Failure
936 | L10936 | L | 302.3 | 312.2 | 1166 | 35.6 | 160 | 0 | No Failure
937 | H10937 | H | 298.9 | 309 | 1571 | 32.6 | 153 | 0 | No Failure
938 | L10938 | L | 295.7 | 305.7 | 1638 | 48.8 | 9 | 0 | No Failure
939 | H10939 | H | 298.7 | 306.6 | 1352 | 33 | 199 | 0 | No Failure
940 | L10940 | L | 301.1 | 309.1 | 1327 | 35.4 | 204 | 0 | No Failure
941 | L10941 | L | 299.9 | 309.6 | 1610 | 35 | 142 | 0 | No Failure
942 | H10942 | H | 300.4 | 310.7 | 857 | 47.9 | 95 | 1 | Tool Wear Failure
943 | L10943 | L | 299 | 308.8 | 1501 | 49.7 | 176 | 0 | No Failure
944 | L10944 | L | 302 | 311.1 | 1909 | 44.9 | 41 | 0 | No Failure
945 | L10945 | L | 300.7 | 310.5 | 851 | 51.1 | 50 | 0 | No Failure
946 | L10946 | L | 301.2 | 310.9 | 1706 | 52.4 | 217 | 0 | No Failure
947 | M10947 | M | 300.3 | 311.1 | 1636 | 21.9 | 79 | 0 | No Failure
948 | H10948 | H | 301 | 311.7 | 1140 | 45.9 | 168 | 0 | No Failure
949 | H10949 | H | 300.9 | 310.3 | 1630 | 36.3 | 93 | 0 | No Failure
950 | L10950 | L | 298.1 | 308.1 | 1750 | 27.4 | 176 | 0 | No Failure
951 | M10951 | M | 300.7 | 311 | 1206 | 36.8 | 179 | 0 | No Failure
952 | L10952 | L | 301.6 | 312 | 1323 | 47.3 | 112 | 0 | No Failure
953 | L10953 | L | 302.3 | 314 | 1507 | 54.6 | 85 | 0 | No Failure
954 | L10954 | L | 300.8 | 310.8 | 1744 | 26.5 | 153 | 0 | No Failure
955 | H10955 | H | 298.1 | 309.3 | 1365 | 46.2 | 49 | 0 | No Failure
956 | H10956 | H | 298.4 | 307.2 | 1489 | 59.7 | 68 | 0 | No Failure
957 | M10957 | M | 299.1 | 308.5 | 1334 | 58.3 | 13 | 0 | No Failure
958 | M10958 | M | 300.4 | 308.3 | 1506 | 5.5 | 116 | 0 | No Failure
959 | L10959 | L | 299.8 | 310 | 1762 | 61.8 | 143 | 0 | No Failure
960 | M10960 | M | 297.8 | 308.4 | 1526 | 49.6 | 86 | 0 | No Failure
961 | M10961 | M | 297.7 | 305.1 | 1411 | 16.9 | 167 | 0 | No Failure
962 | L10962 | L | 295.8 | 306 | 1492 | 32.3 | 95 | 0 | No Failure
963 | L10963 | L | 293.8 | 304.4 | 1300 | 52.6 | 47 | 0 | No Failure
964 | L10964 | L | 299.7 | 310.2 | 1251 | 43.6 | 2 | 0 | No Failure
965 | H10965 | H | 304.6 | 313.4 | 1801 | 34.3 | 192 | 0 | No Failure
966 | L10966 | L | 303.6 | 314.4 | 1909 | 40.7 | 180 | 0 | No Failure
967 | H10967 | H | 298 | 308 | 1052 | 45.5 | 103 | 0 | No Failure
968 | L10968 | L | 300.3 | 310.9 | 1646 | 34.2 | 49 | 0 | No Failure
969 | M10969 | M | 297.1 | 307 | 1715 | 38.7 | 133 | 0 | No Failure
970 | L10970 | L | 297.4 | 307.8 | 1197 | 49 | 106 | 0 | No Failure
971 | L10971 | L | 297.6 | 308.7 | 1382 | 33 | 79 | 0 | No Failure
972 | L10972 | L | 299.5 | 309.3 | 1356 | 26.4 | 146 | 0 | No Failure
973 | L10973 | L | 299.6 | 309.9 | 1975 | 33.6 | 52 | 0 | No Failure
974 | H10974 | H | 300.5 | 311.7 | 1913 | 31.1 | 12 | 0 | No Failure
975 | L10975 | L | 301.3 | 311.2 | 1270 | 34 | 38 | 0 | No Failure
976 | M10976 | M | 299.3 | 308.2 | 1135 | 22.7 | 78 | 0 | No Failure
977 | L10977 | L | 300.1 | 310.8 | 1693 | 42.4 | 184 | 0 | No Failure
978 | L10978 | L | 297.8 | 309.2 | 1636 | 48.7 | 60 | 0 | No Failure
979 | M10979 | M | 297.3 | 308.6 | 1811 | 31.9 | 214 | 0 | No Failure
980 | L10980 | L | 297 | 307.7 | 1235 | 33.5 | 31 | 0 | No Failure
981 | H10981 | H | 301.3 | 309 | 1681 | 38.1 | 224 | 1 | Overstrain Failure
982 | H10982 | H | 299.3 | 308.7 | 1317 | 30.9 | 183 | 0 | No Failure
983 | M10983 | M | 296.3 | 305.7 | 1656 | 49.8 | 18 | 0 | No Failure
984 | L10984 | L | 299.9 | 309.9 | 1491 | 31.1 | 121 | 0 | No Failure
985 | L10985 | L | 297.5 | 309.2 | 1975 | 34.7 | 151 | 0 | No Failure
986 | H10986 | H | 303.3 | 312.2 | 1612 | 32.4 | 105 | 0 | No Failure
987 | L10987 | L | 298.8 | 311 | 1422 | 50.1 | 217 | 0 | No Failure
988 | L10988 | L | 301.4 | 311 | 1534 | 37.7 | 31 | 0 | No Failure
989 | L10989 | L | 302.2 | 311.4 | 1475 | 59.9 | 120 | 0 | No Failure
990 | M10990 | M | 298.1 | 308.9 | 1211 | 43.5 | 116 | 0 | No Failure
991 | M10991 | M | 300.2 | 311.1 | 1981 | 51.6 | 137 | 0 | No Failure
992 | M10992 | M | 301.1 | 311.7 | 1900 | 36.8 | 61 | 0 | No Failure
993 | M10993 | M | 300.2 | 309.4 | 1456 | 30.6 | 110 | 0 | No Failure
994 | L10994 | L | 300.7 | 311.2 | 1675 | 39.7 | 29 | 0 | No Failure
995 | H10995 | H | 297.3 | 306.3 | 2013 | 33.2 | 32 | 1 | Overstrain Failure
996 | L10996 | L | 301.1 | 310.3 | 1809 | 20 | 117 | 0 | No Failure
997 | M10997 | M | 299 | 308.9 | 1423 | 50.1 | 164 | 0 | No Failure
998 | L10998 | L | 300.7 | 309.9 | 1478 | 40.3 | 151 | 0 | No Failure
999 | H10999 | H | 301.8 | 312.9 | 1071 | 33 | 215 | 0 | No Failure
1000 | L11000 | L | 301.3 | 310.7 | 1694 | 43.8 | 14 | 0 | No Failure
1001 | L11001 | L | 300.7 | 310.5 | 1811 | 40.5 | 97 | 0 | No Failure
1002 | L11002 | L | 301.3 | 310.4 | 1812 | 54.1 | 14 | 0 | No Failure
1003 | L11003 | L | 301.4 | 312.4 | 1675 | 44.3 | 81 | 0 | No Failure
1004 | L11004 | L | 303 | 312.3 | 1588 | 38.4 | 164 | 1 | Overstrain Failure
1005 | M11005 | M | 299.9 | 311 | 1251 | 46.9 | 133 | 0 | No Failure
1006 | L11006 | L | 300.3 | 311.4 | 1580 | 39.6 | 47 | 0 | No Failure
1007 | H11007 | H | 301.9 | 311.5 | 1342 | 41.8 | 20 | 0 | No Failure
1008 | L11008 | L | 299 | 309 | 1631 | 52.3 | 35 | 0 | No Failure
1009 | M11009 | M | 297.3 | 306.8 | 1309 | 28.3 | 95 | 0 | No Failure
1010 | L11010 | L | 301 | 311.5 | 1630 | 31.4 | 213 | 0 | No Failure
1011 | M11011 | M | 299.6 | 309.4 | 1831 | 35.8 | 88 | 0 | No Failure
1012 | M11012 | M | 297.6 | 307.2 | 1594 | 37.3 | 42 | 0 | No Failure
1013 | L11013 | L | 301 | 311 | 1582 | 51.6 | 60 | 0 | No Failure
1014 | H11014 | H | 302.9 | 311.3 | 1728 | 25.9 | 155 | 0 | No Failure
1015 | L11015 | L | 296.7 | 306.6 | 1943 | 39.7 | 63 | 0 | No Failure
1016 | L11016 | L | 302 | 312.6 | 1473 | 34.5 | 181 | 0 | No Failure
1017 | M11017 | M | 294.9 | 305 | 1630 | 57 | 11 | 0 | No Failure
1018 | H11018 | H | 299.2 | 310.2 | 1878 | 48.8 | 77 | 0 | No Failure
1019 | L11019 | L | 303.7 | 313.3 | 1667 | 42.4 | 57 | 0 | No Failure
1020 | L11020 | L | 299.3 | 308.8 | 999 | 49.7 | 103 | 0 | No Failure
1021 | H11021 | H | 300.2 | 309.1 | 1321 | 26.8 | 92 | 0 | No Failure
1022 | M11022 | M | 301.5 | 311.1 | 1688 | 60.3 | 124 | 0 | No Failure
1023 | H11023 | H | 296.6 | 308.6 | 1400 | 31.6 | 77 | 0 | No Failure
1024 | M11024 | M | 300.1 | 310.4 | 1860 | 52.6 | 47 | 0 | No Failure
1025 | M11025 | M | 300.1 | 309.5 | 1964 | 45.5 | 144 | 0 | No Failure
1026 | L11026 | L | 303.7 | 312.7 | 1352 | 42.6 | 67 | 0 | No Failure
1027 | H11027 | H | 297.5 | 305.9 | 1242 | 52.2 | 197 | 0 | No Failure
1028 | L11028 | L | 299.2 | 308.4 | 1410 | 50 | 213 | 1 | Power Failure
1029 | M11029 | M | 298.1 | 308.9 | 1395 | 41.1 | 53 | 0 | No Failure
1030 | L11030 | L | 297.9 | 307.5 | 1884 | 35.8 | 62 | 0 | No Failure
1031 | M11031 | M | 302.3 | 311.3 | 1241 | 41.2 | 212 | 0 | No Failure
1032 | M11032 | M | 300.1 | 309.3 | 1686 | 39 | 181 | 0 | No Failure
1033 | M11033 | M | 298.9 | 309.5 | 1847 | 43.5 | 101 | 0 | No Failure
1034 | H11034 | H | 299 | 308.9 | 1705 | 50.2 | 122 | 0 | No Failure
1035 | L11035 | L | 298.9 | 308.3 | 1609 | 44.7 | 55 | 0 | No Failure
1036 | M11036 | M | 299.1 | 308.8 | 1459 | 41.8 | 145 | 0 | No Failure
1037 | L11037 | L | 297.5 | 309.7 | 1962 | 33.5 | 208 | 0 | No Failure
1038 | L11038 | L | 299.5 | 310.7 | 1439 | 43.2 | 102 | 0 | No Failure
1039 | L11039 | L | 299.3 | 310.8 | 1737 | 23 | 97 | 0 | No Failure
1040 | L11040 | L | 298.5 | 306.7 | 1460 | 32 | 131 | 0 | No Failure
1041 | L11041 | L | 300.3 | 310.1 | 1040 | 46.1 | 182 | 0 | No Failure
1042 | M11042 | M | 300.5 | 309.9 | 1433 | 48.9 | 121 | 0 | No Failure
1043 | M11043 | M | 298.9 | 309.4 | 1461 | 39.8 | 100 | 0 | No Failure
1044 | M11044 | M | 299.7 | 310.8 | 1464 | 42 | 109 | 0 | No Failure
1045 | L11045 | L | 304.3 | 314.6 | 1335 | 43.7 | 4 | 0 | No Failure
1046 | L11046 | L | 304.2 | 313.3 | 1656 | 46.8 | 178 | 0 | No Failure
1047 | L11047 | L | 297.9 | 307.2 | 1684 | 38 | 80 | 0 | No Failure
1048 | M11048 | M | 298.2 | 308.8 | 1424 | 30.2 | 196 | 0 | No Failure
1049 | H11049 | H | 297.9 | 308.6 | 1421 | 43.9 | 86 | 0 | No Failure
1050 | L11050 | L | 302.1 | 312.2 | 1237 | 59.6 | 58 | 0 | No Failure
1051 | M11051 | M | 299.2 | 309.3 | 1564 | 30.8 | 197 | 0 | No Failure
1052 | L11052 | L | 300.5 | 310.6 | 1844 | 38.7 | 31 | 0 | No Failure
1053 | L11053 | L | 304 | 314.3 | 1845 | 36.1 | 173 | 0 | No Failure
1054 | L11054 | L | 300 | 310.7 | 1350 | 64.1 | 180 | 0 | No Failure
1055 | L11055 | L | 301.4 | 312 | 1998 | 30.4 | 50 | 0 | No Failure
1056 | M11056 | M | 301 | 311 | 1409 | 38.4 | 49 | 0 | No Failure
1057 | H11057 | H | 298.8 | 308.8 | 1246 | 36.4 | 78 | 0 | No Failure
1058 | L11058 | L | 302.1 | 312 | 1160 | 27.5 | 192 | 0 | No Failure
1059 | M11059 | M | 298.3 | 307.5 | 1231 | 26.9 | 78 | 0 | No Failure
1060 | M11060 | M | 302.7 | 311.9 | 1583 | 45.7 | 25 | 0 | No Failure
1061 | H11061 | H | 298.8 | 309.3 | 1436 | 47.1 | 94 | 0 | No Failure
1062 | M11062 | M | 299 | 308.3 | 1342 | 34.4 | 23 | 0 | No Failure
1063 | L11063 | L | 297.8 | 308.6 | 1288 | 54.1 | 119 | 0 | No Failure
1064 | M11064 | M | 298.2 | 308.1 | 1228 | 17.5 | 42 | 0 | No Failure
1065 | L11065 | L | 299.1 | 309.9 | 1278 | 27.4 | 63 | 0 | No Failure
1066 | H11066 | H | 295.1 | 305.7 | 1754 | 31.8 | 7 | 0 | No Failure
1067 | L11067 | L | 299.5 | 310.3 | 1951 | 39.9 | 6 | 0 | No Failure
1068 | M11068 | M | 299 | 308.5 | 1966 | 35.5 | 167 | 0 | No Failure
1069 | L11069 | L | 301.6 | 312 | 1672 | 38 | 205 | 0 | No Failure
1070 | L11070 | L | 300.8 | 311.5 | 1377 | 44.9 | 89 | 0 | No Failure
1071 | H11071 | H | 298.6 | 307 | 1333 | 54.6 | 9 | 0 | No Failure
1072 | M11072 | M | 299.1 | 310.8 | 1689 | 48 | 210 | 0 | No Failure
1073 | L11073 | L | 299.5 | 311.8 | 1438 | 40.6 | 92 | 0 | No Failure
1074 | H11074 | H | 303 | 313.9 | 1603 | 39.2 | 85 | 0 | No Failure
1075 | H11075 | H | 298.4 | 309.2 | 1983 | 51 | 179 | 0 | No Failure
1076 | L11076 | L | 298.6 | 309.2 | 1554 | 58.8 | 156 | 0 | No Failure
1077 | M11077 | M | 297.7 | 307.4 | 2069 | 46.4 | 165 | 1 | Overstrain Failure
1078 | L11078 | L | 297 | 306.9 | 1218 | 35.1 | 152 | 0 | No Failure
1079 | M11079 | M | 300.6 | 311.6 | 1612 | 42.6 | 7 | 0 | No Failure
1080 | L11080 | L | 300.4 | 309.4 | 1578 | 45.8 | 73 | 0 | No Failure
1081 | L11081 | L | 302.6 | 311.5 | 1254 | 34.4 | 150 | 0 | No Failure
1082 | H11082 | H | 302.1 | 311.7 | 1700 | 48.7 | 201 | 0 | No Failure
1083 | H11083 | H | 304.8 | 315.5 | 1883 | 42.6 | 144 | 0 | No Failure
1084 | H11084 | H | 299.9 | 309 | 2051 | 51.6 | 92 | 0 | No Failure
1085 | H11085 | H | 299.5 | 309.3 | 1603 | 30.2 | 201 | 0 | No Failure
1086 | M11086 | M | 297.4 | 307.3 | 1025 | 22.6 | 124 | 0 | No Failure
1087 | M11087 | M | 301.4 | 310.4 | 1619 | 36.1 | 31 | 0 | No Failure
1088 | M11088 | M | 300.2 | 307.8 | 1685 | 40.2 | 90 | 0 | No Failure
1089 | L11089 | L | 301.3 | 310.3 | 1441 | 22 | 188 | 0 | No Failure
1090 | L11090 | L | 297.7 | 308 | 1554 | 33.9 | 97 | 0 | No Failure
1091 | L11091 | L | 300.7 | 311.2 | 1379 | 52.8 | 123 | 0 | No Failure
1092 | M11092 | M | 300.4 | 310.9 | 1467 | 45.3 | 15 | 0 | No Failure
1093 | L11093 | L | 300.3 | 310.9 | 1754 | 41.4 | 146 | 0 | No Failure
1094 | L11094 | L | 298.6 | 308 | 1847 | 29.4 | 70 | 0 | No Failure
1095 | M11095 | M | 302.4 | 311.6 | 1182 | 52.5 | 23 | 0 | No Failure
1096 | L11096 | L | 304.1 | 314.5 | 1372 | 35.8 | 210 | 0 | No Failure
1097 | L11097 | L | 297.8 | 307.6 | 1103 | 40.9 | 92 | 0 | No Failure
1098 | H11098 | H | 301.4 | 312.3 | 1960 | 44.1 | 187 | 1 | Power Failure
1099 | H11099 | H | 294.2 | 304.6 | 1718 | 41.7 | 159 | 0 | No Failure
1100 | L11100 | L | 301.3 | 312.6 | 1000 | 54.9 | 195 | 0 | No Failure
1101 | L11101 | L | 296.3 | 305.8 | 1484 | 45.8 | 97 | 0 | No Failure
1102 | L11102 | L | 299 | 310.1 | 1429 | 43.4 | 158 | 0 | No Failure
1103 | M11103 | M | 297.4 | 309.4 | 1311 | 39.1 | 209 | 0 | No Failure
1104 | H11104 | H | 299.6 | 309.7 | 1759 | 44.3 | 148 | 0 | No Failure
1105 | L11105 | L | 301.7 | 312.2 | 1753 | 37.9 | 147 | 0 | No Failure
1106 | M11106 | M | 296.3 | 305.4 | 1567 | 41.9 | 200 | 0 | No Failure
1107 | L11107 | L | 299.3 | 310.2 | 1340 | 36.6 | 79 | 0 | No Failure
1108 | L11108 | L | 299 | 310.1 | 1342 | 35 | 120 | 0 | No Failure
1109 | H11109 | H | 303.2 | 312.7 | 1511 | 30.8 | 165 | 0 | No Failure
1110 | L11110 | L | 300.9 | 311.5 | 1386 | 37.3 | 203 | 0 | No Failure
1111 | L11111 | L | 297.6 | 307.9 | 1499 | 36.6 | 177 | 0 | No Failure
1112 | L11112 | L | 299.1 | 309.5 | 1640 | 58.3 | 93 | 0 | No Failure
1113 | M11113 | M | 303.1 | 313.9 | 1117 | 49.9 | 176 | 0 | No Failure
1114 | H11114 | H | 301.4 | 311.9 | 1310 | 38.7 | 136 | 0 | No Failure
1115 | H11115 | H | 298.2 | 308.1 | 1492 | 35.8 | 105 | 0 | No Failure
1116 | L11116 | L | 299.5 | 310.3 | 1891 | 46.2 | 105 | 0 | No Failure
1117 | L11117 | L | 299.5 | 310.6 | 1711 | 59.4 | 169 | 0 | No Failure
1118 | M11118 | M | 298.9 | 308.3 | 1499 | 48 | 7 | 0 | No Failure
1119 | L11119 | L | 296.6 | 306.6 | 1601 | 22.8 | 210 | 0 | No Failure
1120 | H11120 | H | 298.6 | 306.8 | 1475 | 48.6 | 48 | 0 | No Failure
1121 | M11121 | M | 302.8 | 313.4 | 1769 | 50.4 | 155 | 0 | No Failure
1122 | L11122 | L | 299.2 | 310.4 | 1608 | 62 | 206 | 0 | No Failure
1123 | H11123 | H | 299.8 | 309.5 | 1820 | 37.5 | 50 | 0 | No Failure
1124 | L11124 | L | 300.3 | 310.4 | 1161 | 41.4 | 133 | 0 | No Failure
1125 | L11125 | L | 304.4 | 314.2 | 1298 | 44.5 | 120 | 0 | No Failure
1126 | M11126 | M | 300 | 309.6 | 1569 | 32.4 | 13 | 0 | No Failure
1127 | M11127 | M | 302.2 | 312.4 | 1623 | 31.5 | 145 | 0 | No Failure
1128 | M11128 | M | 298.8 | 308 | 2100 | 44 | 215 | 0 | No Failure
1129 | M11129 | M | 299.5 | 309.3 | 1048 | 24.6 | 199 | 0 | No Failure
1130 | H11130 | H | 300 | 309.1 | 1492 | 26.8 | 209 | 0 | No Failure
1131 | H11131 | H | 298.5 | 309.1 | 1481 | 48.2 | 112 | 0 | No Failure
1132 | M11132 | M | 299.6 | 309.8 | 1559 | 45 | 159 | 0 | No Failure
1133 | L11133 | L | 301.8 | 311.4 | 1933 | 52.5 | 54 | 0 | No Failure
1134 | M11134 | M | 298.4 | 308.4 | 1719 | 44.6 | 65 | 0 | No Failure
1135 | H11135 | H | 300 | 309.8 | 1099 | 40.1 | 209 | 0 | No Failure
1136 | L11136 | L | 301.4 | 312.5 | 1883 | 52.9 | 66 | 0 | No Failure
1137 | L11137 | L | 298.4 | 308 | 1876 | 35.8 | 160 | 0 | No Failure
1138 | L11138 | L | 302.2 | 312.8 | 1566 | 36.7 | 192 | 0 | No Failure
1139 | L11139 | L | 300.1 | 309.4 | 1096 | 39.4 | 140 | 0 | No Failure
1140 | M11140 | M | 299.7 | 310.5 | 1462 | 44.5 | 16 | 0 | No Failure
1141 | L11141 | L | 296 | 307 | 1617 | 39.3 | 211 | 0 | No Failure
1142 | M11142 | M | 299.3 | 310.4 | 1749 | 25.1 | 55 | 0 | No Failure
1143 | H11143 | H | 300.7 | 312.2 | 1057 | 37.3 | 223 | 0 | No Failure
1144 | H11144 | H | 303.5 | 313.8 | 1308 | 39.7 | 41 | 0 | No Failure
1145 | L11145 | L | 301.1 | 312.3 | 1775 | 41.1 | 78 | 0 | No Failure
1146 | L11146 | L | 302.3 | 313.9 | 1875 | 35.5 | 159 | 0 | No Failure
1147 | M11147 | M | 297.6 | 306.5 | 1608 | 45.1 | 14 | 0 | No Failure
1148 | H11148 | H | 299.7 | 309.1 | 1787 | 23.9 | 88 | 0 | No Failure
1149 | L11149 | L | 302.4 | 310.9 | 1614 | 44.2 | 200 | 0 | No Failure
1150 | H11150 | H | 298.2 | 309.3 | 1741 | 57.9 | 206 | 0 | No Failure
1151 | L11151 | L | 301.9 | 310.4 | 1536 | 33.9 | 121 | 0 | No Failure
1152 | H11152 | H | 301.5 | 309.7 | 1620 | 40.6 | 181 | 0 | No Failure
1153 | L11153 | L | 300.5 | 309.4 | 1195 | 37.5 | 176 | 0 | No Failure
1154 | L11154 | L | 299.3 | 307.6 | 1681 | 37.7 | 218 | 0 | No Failure
1155 | M11155 | M | 298 | 308.3 | 1187 | 29.7 | 98 | 0 | No Failure
1156 | L11156 | L | 303.6 | 312.5 | 1680 | 59.9 | 67 | 0 | No Failure
1157 | L11157 | L | 301.3 | 309.6 | 1390 | 43.9 | 195 | 0 | No Failure
1158 | L11158 | L | 300.7 | 310.7 | 1592 | 33.3 | 106 | 0 | No Failure
1159 | L11159 | L | 299.2 | 309.2 | 1262 | 32.2 | 133 | 0 | No Failure
1160 | M11160 | M | 300.1 | 308.2 | 1374 | 40.6 | 148 | 0 | No Failure
1161 | L11161 | L | 300.3 | 309.6 | 1592 | 18.3 | 178 | 0 | No Failure
1162 | M11162 | M | 300.8 | 310.7 | 1689 | 50.5 | 217 | 0 | No Failure
1163 | H11163 | H | 301.5 | 311.1 | 1773 | 34.9 | 86 | 0 | No Failure
1164 | L11164 | L | 298.4 | 308.1 | 1212 | 43.9 | 77 | 0 | No Failure
1165 | L11165 | L | 297.1 | 308.3 | 1125 | 44.4 | 195 | 0 | No Failure
1166 | H11166 | H | 300.2 | 312.3 | 1256 | 49.7 | 76 | 0 | No Failure
1167 | H11167 | H | 296.5 | 306.2 | 1234 | 44.9 | 147 | 0 | No Failure
1168 | M11168 | M | 299.4 | 308.1 | 1892 | 47.4 | 140 | 0 | No Failure
1169 | H11169 | H | 299 | 308.8 | 1835 | 50.2 | 101 | 0 | No Failure
1170 | L11170 | L | 301 | 311.2 | 1251 | 36.7 | 148 | 0 | No Failure
1171 | L11171 | L | 304 | 313.9 | 1928 | 61.5 | 160 | 0 | No Failure
1172 | M11172 | M | 296.1 | 306.7 | 1820 | 43.5 | 44 | 0 | No Failure
1173 | L11173 | L | 304.5 | 316.7 | 1093 | 39.7 | 43 | 0 | No Failure
1174 | M11174 | M | 299.5 | 307.8 | 1242 | 31.6 | 102 | 0 | No Failure
1175 | M11175 | M | 300.7 | 310.2 | 1085 | 37.9 | 192 | 0 | No Failure
1176 | M11176 | M | 297.2 | 308.7 | 1478 | 44 | 86 | 0 | No Failure
1177 | L11177 | L | 302 | 311.5 | 1504 | 41 | 105 | 0 | No Failure
1178 | L11178 | L | 300.1 | 310.9 | 1504 | 58.3 | 94 | 0 | No Failure
1179 | L11179 | L | 299.9 | 310.5 | 993 | 36.1 | 175 | 0 | No Failure
1180 | L11180 | L | 296.1 | 307.3 | 1143 | 46.8 | 32 | 0 | No Failure
1181 | M11181 | M | 300.1 | 312 | 1565 | 28.7 | 135 | 0 | No Failure
1182 | L11182 | L | 301.7 | 312 | 1656 | 61.8 | 144 | 0 | No Failure
1183 | L11183 | L | 299.5 | 307.8 | 995 | 28.1 | 47 | 0 | No Failure
1184 | L11184 | L | 302.3 | 311.6 | 1180 | 60.7 | 43 | 0 | No Failure
1185 | L11185 | L | 302.3 | 314.5 | 1756 | 38.6 | 157 | 0 | No Failure
1186 | H11186 | H | 298.7 | 307.3 | 1194 | 17.7 | 10 | 0 | No Failure
1187 | L11187 | L | 303.2 | 313.7 | 1496 | 53.5 | 49 | 0 | No Failure
1188 | H11188 | H | 300.1 | 307.6 | 1170 | 40.8 | 114 | 0 | No Failure
1189 | L11189 | L | 300.1 | 308.7 | 1708 | 35.5 | 2 | 0 | No Failure
1190 | M11190 | M | 300.2 | 311.1 | 996 | 46.4 | 11 | 0 | No Failure
1191 | L11191 | L | 300.1 | 310.1 | 1424 | 46.6 | 140 | 0 | No Failure
1192 | L11192 | L | 294.7 | 304.3 | 1735 | 44.1 | 148 | 0 | No Failure
1193 | H11193 | H | 299.6 | 308.8 | 1653 | 51.4 | 214 | 0 | No Failure
1194 | H11194 | H | 297.3 | 305.3 | 1384 | 42.5 | 135 | 0 | No Failure
1195 | H11195 | H | 303.3 | 314 | 1325 | 46.5 | 30 | 0 | No Failure
1196 | L11196 | L | 303.2 | 312.9 | 1442 | 34.8 | 126 | 0 | No Failure
1197 | L11197 | L | 301.7 | 310.2 | 1178 | 47.7 | 7 | 0 | No Failure
1198 | M11198 | M | 299.5 | 309.5 | 1475 | 34.8 | 23 | 0 | No Failure
1199 | L11199 | L | 298 | 308.6 | 1479 | 28.8 | 49 | 0 | No Failure
1200 | M11200 | M | 298.7 | 308.5 | 1396 | 37.9 | 30 | 0 | No Failure
1201 | M11201 | M | 303.9 | 314 | 1750 | 37.2 | 217 | 0 | No Failure
1202 | M11202 | M | 298.6 | 308.6 | 1232 | 49.3 | 149 | 0 | No Failure
1203 | H11203 | H | 295.3 | 304.6 | 1074 | 25.5 | 133 | 0 | No Failure
1204 | M11204 | M | 302.1 | 312.2 | 1369 | 50.9 | 10 | 0 | No Failure
1205 | L11205 | L | 303 | 313.7 | 1531 | 33.8 | 32 | 0 | No Failure
1206 | L11206 | L | 303.3 | 314.3 | 1473 | 15.4 | 27 | 0 | No Failure
1207 | M11207 | M | 302.1 | 312.9 | 1462 | 27.9 | 139 | 0 | No Failure
1208 | L11208 | L | 302.4 | 311.7 | 1218 | 36.9 | 170 | 0 | No Failure
1209 | L11209 | L | 300.1 | 310.7 | 1254 | 44.4 | 136 | 0 | No Failure
1210 | L11210 | L | 295.8 | 306.3 | 1378 | 38.7 | 38 | 0 | No Failure
1211 | M11211 | M | 300.1 | 309.4 | 1358 | 27.9 | 60 | 0 | No Failure
1212 | H11212 | H | 301.2 | 310.7 | 1775 | 32.2 | 114 | 0 | No Failure
1213 | M11213 | M | 299.7 | 310.4 | 1566 | 28.1 | 100 | 0 | No Failure
1214 | L11214 | L | 299.6 | 311 | 1367 | 42.6 | 23 | 0 | No Failure
1215 | L11215 | L | 298.1 | 306.3 | 1774 | 39.1 | 96 | 0 | No Failure
1216 | M11216 | M | 298 | 309.6 | 1612 | 46.1 | 54 | 0 | No Failure
1217 | L11217 | L | 303.7 | 314.9 | 1161 | 22.3 | 44 | 0 | No Failure
1218 | M11218 | M | 303.7 | 313.9 | 690 | 34.7 | 196 | 0 | No Failure
1219 | M11219 | M | 300 | 309.8 | 1168 | 60.3 | 30 | 0 | No Failure
1220 | L11220 | L | 300.6 | 311 | 1649 | 46.4 | 167 | 0 | No Failure
1221 | L11221 | L | 298 | 307.4 | 1723 | 37 | 13 | 0 | No Failure
1222 | L11222 | L | 301.3 | 311.1 | 1085 | 30.1 | 43 | 0 | No Failure
1223 | H11223 | H | 303.5 | 312 | 1665 | 51.1 | 199 | 0 | No Failure
1224 | M11224 | M | 296.9 | 305.2 | 1655 | 55.3 | 50 | 0 | No Failure
1225 | L11225 | L | 300.9 | 313.2 | 1849 | 28.5 | 15 | 0 | No Failure
1226 | H11226 | H | 301.1 | 311.2 | 1738 | 29.5 | 109 | 0 | No Failure
1227 | L11227 | L | 301.1 | 311.3 | 1838 | 42.8 | 55 | 0 | No Failure
1228 | L11228 | L | 303.3 | 313.3 | 1622 | 43.7 | 141 | 1 | Tool Wear Failure
1229 | H11229 | H | 304.1 | 313.3 | 1614 | 44.8 | 127 | 0 | No Failure
1230 | L11230 | L | 299.5 | 309.2 | 1416 | 58.4 | 130 | 0 | No Failure
1231 | L11231 | L | 301.3 | 311.4 | 1705 | 30.3 | 10 | 0 | No Failure
1232 | M11232 | M | 300.2 | 310 | 1167 | 40.4 | 65 | 0 | No Failure
1233 | L11233 | L | 298.7 | 307.9 | 1465 | 47.2 | 10 | 0 | No Failure
1234 | M11234 | M | 300.5 | 311 | 1635 | 47.1 | 211 | 0 | No Failure
1235 | L11235 | L | 301.3 | 311.5 | 1852 | 33.5 | 22 | 0 | No Failure
1236 | L11236 | L | 300.4 | 310.8 | 1381 | 33.9 | 185 | 0 | No Failure
1237 | L11237 | L | 298.2 | 308.9 | 1742 | 35.4 | 194 | 0 | No Failure
1238 | L11238 | L | 299.1 | 308.9 | 1451 | 57 | 145 | 0 | No Failure
1239 | L11239 | L | 299.1 | 308.9 | 1747 | 30.2 | 179 | 0 | No Failure
1240 | L11240 | L | 298.3 | 309.8 | 1300 | 36.8 | 201 | 0 | No Failure
1241 | H11241 | H | 300.6 | 309.7 | 1681 | 47.8 | 202 | 0 | No Failure
1242 | L11242 | L | 300.8 | 308.9 | 1476 | 29.1 | 66 | 0 | No Failure
1243 | L11243 | L | 302 | 312.6 | 1204 | 42.6 | 170 | 0 | No Failure
1244 | L11244 | L | 298.3 | 307.7 | 1462 | 21 | 67 | 0 | No Failure
1245 | L11245 | L | 298.8 | 307.7 | 1830 | 41.9 | 30 | 0 | No Failure
1246 | L11246 | L | 303.1 | 314 | 1245 | 40.5 | 69 | 0 | No Failure
1247 | M11247 | M | 299.7 | 309.6 | 1129 | 41.6 | 210 | 1 | Tool Wear Failure
1248 | L11248 | L | 300.1 | 308.8 | 1600 | 31.3 | 37 | 0 | No Failure
1249 | H11249 | H | 299.6 | 311.5 | 1081 | 42.3 | 133 | 0 | No Failure
1250 | H11250 | H | 302.3 | 310.7 | 1891 | 39.6 | 35 | 0 | No Failure
1251 | L11251 | L | 302.3 | 312.2 | 1885 | 53 | 105 | 0 | No Failure
1252 | L11252 | L | 302.2 | 310.3 | 1760 | 46.4 | 202 | 0 | No Failure
1253 | L11253 | L | 300.1 | 310.4 | 1497 | 25.5 | 211 | 0 | No Failure
1254 | M11254 | M | 298.3 | 307.7 | 1916 | 31.7 | 191 | 0 | No Failure
1255 | L11255 | L | 303.9 | 314.7 | 1836 | 33.8 | 185 | 1 | Tool Wear Failure
1256 | H11256 | H | 301.7 | 311.7 | 1367 | 41.8 | 125 | 0 | No Failure
1257 | M11257 | M | 299.1 | 310.5 | 1860 | 38.3 | 10 | 0 | No Failure
1258 | H11258 | H | 302.8 | 312.4 | 1272 | 38.3 | 150 | 0 | No Failure
1259 | M11259 | M | 298.9 | 307.3 | 1451 | 68.2 | 101 | 0 | No Failure
1260 | H11260 | H | 302.8 | 313 | 1052 | 34.9 | 57 | 0 | No Failure
1261 | L11261 | L | 303 | 312.7 | 1536 | 53.9 | 156 | 0 | No Failure
1262 | L11262 | L | 298.2 | 306.4 | 1426 | 38.5 | 7 | 0 | No Failure
1263 | L11263 | L | 301.2 | 310.1 | 1387 | 18.2 | 35 | 0 | No Failure
1264 | H11264 | H | 301.6 | 310.9 | 1459 | 41.9 | 102 | 0 | No Failure
1265 | M11265 | M | 305.2 | 316.8 | 1355 | 51.2 | 43 | 0 | No Failure
1266 | H11266 | H | 298.5 | 309.2 | 1510 | 46.3 | 152 | 0 | No Failure
1267 | L11267 | L | 302.9 | 312.6 | 1821 | 42.6 | 177 | 0 | No Failure
1268 | H11268 | H | 300 | 310.5 | 1235 | 40.2 | 154 | 0 | No Failure
1269 | L11269 | L | 297.5 | 305.5 | 1716 | 35.1 | 30 | 0 | No Failure
1270 | L11270 | L | 299.8 | 309.2 | 1554 | 49 | 134 | 0 | No Failure
1271 | H11271 | H | 300 | 310.4 | 1594 | 35.7 | 211 | 0 | No Failure
1272 | L11272 | L | 297.9 | 308.1 | 1492 | 33.6 | 205 | 0 | No Failure
1273 | L11273 | L | 300.6 | 310.1 | 1321 | 44.1 | 37 | 0 | No Failure
1274 | M11274 | M | 301.9 | 311.9 | 1611 | 37 | 49 | 0 | No Failure
1275 | L11275 | L | 300.5 | 310.8 | 1630 | 52.8 | 40 | 0 | No Failure
1276 | L11276 | L | 298.9 | 308.9 | 1300 | 44.7 | 59 | 0 | No Failure
1277 | L11277 | L | 299.7 | 310.6 | 1165 | 32.2 | 201 | 0 | No Failure
1278 | L11278 | L | 300 | 310.3 | 1521 | 28.6 | 19 | 0 | No Failure
1279 | H11279 | H | 300.4 | 310.9 | 1689 | 34.3 | 127 | 0 | No Failure
1280 | M11280 | M | 302.2 | 313.9 | 1751 | 63.4 | 209 | 0 | No Failure
1281 | L11281 | L | 300.5 | 311.3 | 1801 | 37.6 | 183 | 0 | No Failure
1282 | L11282 | L | 297.2 | 308.9 | 1593 | 47.6 | 102 | 0 | No Failure
1283 | L11283 | L | 298.9 | 308.2 | 1434 | 26.9 | 119 | 0 | No Failure
1284 | M11284 | M | 300.3 | 308.7 | 1499 | 29.2 | 91 | 0 | No Failure
1285 | H11285 | H | 302.2 | 312.1 | 1189 | 38.1 | 151 | 0 | No Failure
1286 | H11286 | H | 302.6 | 312.4 | 1329 | 57 | 221 | 0 | No Failure
1287 | L11287 | L | 303.5 | 315 | 1487 | 27.1 | 130 | 0 | No Failure
1288 | L11288 | L | 300.3 | 309.2 | 1433 | 33.7 | 96 | 0 | No Failure
1289 | L11289 | L | 301.5 | 311.4 | 1523 | 49 | 200 | 0 | No Failure
1290 | M11290 | M | 297.1 | 307.5 | 1156 | 55.9 | 76 | 0 | No Failure
1291 | L11291 | L | 300.9 | 311 | 1212 | 44.4 | 16 | 0 | No Failure
1292 | M11292 | M | 297.8 | 307.6 | 1694 | 46.8 | 48 | 0 | No Failure
1293 | M11293 | M | 299.9 | 310.3 | 1292 | 31 | 146 | 0 | No Failure
1294 | L11294 | L | 306.1 | 317.2 | 1331 | 26.8 | 98 | 0 | No Failure
1295 | L11295 | L | 300.6 | 312.1 | 1524 | 28.5 | 198 | 0 | No Failure
1296 | L11296 | L | 298.3 | 308.3 | 1267 | 31.3 | 152 | 0 | No Failure
1297 | L11297 | L | 300.8 | 310 | 1777 | 42.3 | 128 | 0 | No Failure
1298 | L11298 | L | 299 | 310.5 | 1186 | 27.8 | 203 | 0 | No Failure
1299 | M11299 | M | 298.1 | 307 | 1500 | 42.5 | 166 | 0 | No Failure
1300 | L11300 | L | 304.2 | 316 | 1313 | 36.8 | 44 | 0 | No Failure
1301 | L11301 | L | 302.1 | 313.4 | 1539 | 34.4 | 158 | 0 | No Failure
1302 | M11302 | M | 300.7 | 312.2 | 1376 | 48.9 | 155 | 0 | No Failure
1303 | M11303 | M | 299.2 | 309.9 | 1494 | 30.4 | 209 | 0 | No Failure
1304 | L11304 | L | 299.4 | 307.3 | 1805 | 54.4 | 3 | 0 | No Failure
1305 | H11305 | H | 303.1 | 312.1 | 1328 | 48.3 | 40 | 0 | No Failure
1306 | H11306 | H | 300.6 | 310.9 | 1326 | 30.1 | 181 | 0 | No Failure
1307 | M11307 | M | 293.8 | 303.1 | 1421 | 52 | 214 | 0 | No Failure
1308 | M11308 | M | 304.8 | 314.5 | 1869 | 28.9 | 64 | 0 | No Failure
1309 | L11309 | L | 300.4 | 311 | 1478 | 52.9 | 213 | 0 | No Failure
1310 | H11310 | H | 300.7 | 310.5 | 1809 | 43.3 | 13 | 0 | No Failure
1311 | L11311 | L | 302.2 | 311 | 1456 | 24.2 | 156 | 0 | No Failure
1312 | H11312 | H | 300.9 | 311.8 | 1797 | 27 | 91 | 0 | No Failure
1313 | M11313 | M | 301.5 | 312 | 1602 | 36 | 143 | 0 | No Failure
1314 | L11314 | L | 299.2 | 309 | 1639 | 48.7 | 198 | 0 | No Failure
1315 | L11315 | L | 297.5 | 308.2 | 1141 | 38.3 | 127 | 0 | No Failure
1316 | M11316 | M | 300.6 | 310.7 | 1104 | 38 | 54 | 0 | No Failure
1317 | M11317 | M | 302.9 | 314.2 | 1768 | 40.4 | 212 | 0 | No Failure
1318 | L11318 | L | 298.7 | 308.9 | 1764 | 20 | 65 | 0 | No Failure
1319 | M11319 | M | 298.5 | 309.8 | 2105 | 48.2 | 113 | 0 | No Failure
1320 | H11320 | H | 302.4 | 310.5 | 1129 | 53.4 | 41 | 0 | No Failure
1321 | L11321 | L | 299.1 | 309.6 | 1621 | 47.9 | 194 | 0 | No Failure
1322 | L11322 | L | 299.2 | 308.8 | 1244 | 35.8 | 217 | 0 | No Failure
1323 | L11323 | L | 299.3 | 308.4 | 1315 | 31.1 | 86 | 0 | No Failure
1324 | M11324 | M | 299.9 | 311.1 | 1374 | 29.2 | 98 | 0 | No Failure
1325 | L11325 | L | 296.9 | 307.8 | 1596 | 28.7 | 104 | 0 | No Failure
1326 | H11326 | H | 298.9 | 306.9 | 1334 | 62.6 | 213 | 0 | No Failure
1327 | L11327 | L | 300.5 | 311.2 | 1508 | 39.2 | 136 | 0 | No Failure
1328 | M11328 | M | 300.4 | 311 | 1708 | 49 | 23 | 0 | No Failure
1329 | L11329 | L | 302.3 | 311.6 | 1782 | 48.5 | 167 | 0 | No Failure
1330 | L11330 | L | 303.7 | 312.9 | 1673 | 41.4 | 100 | 0 | No Failure
1331 | M11331 | M | 303 | 311.4 | 1613 | 30.7 | 17 | 0 | No Failure
1332 | L11332 | L | 301.8 | 311.5 | 1465 | 45.2 | 106 | 0 | No Failure
1333 | M11333 | M | 299.7 | 309.5 | 1358 | 29.2 | 17 | 0 | No Failure
1334 | H11334 | H | 298.8 | 309.6 | 1635 | 46 | 61 | 0 | No Failure
1335 | H11335 | H | 300 | 310.3 | 1237 | 29.6 | 167 | 0 | No Failure
1336 | H11336 | H | 301.2 | 310.1 | 1530 | 35.6 | 114 | 0 | No Failure
1337 | L11337 | L | 301.6 | 311.8 | 1231 | 35.6 | 97 | 0 | No Failure
1338 | M11338 | M | 301.2 | 310.9 | 1490 | 54 | 80 | 0 | No Failure
1339 | H11339 | H | 299.8 | 308.9 | 1237 | 15.7 | 198 | 0 | No Failure
1340 | L11340 | L | 301.6 | 310 | 1400 | 63.3 | 56 | 0 | No Failure
1341 | L11341 | L | 302.5 | 313.1 | 1331 | 31.9 | 209 | 0 | No Failure
1342 | H11342 | H | 301.8 | 312.2 | 1301 | 38.8 | 85 | 0 | No Failure
1343 | L11343 | L | 299.9 | 310.5 | 1478 | 44.1 | 88 | 0 | No Failure
1344 | M11344 | M | 298.3 | 307.6 | 894 | 43.3 | 142 | 0 | No Failure
1345 | H11345 | H | 298.3 | 308.5 | 1049 | 48.4 | 173 | 0 | No Failure
1346 | M11346 | M | 298.6 | 307.2 | 1701 | 46.1 | 105 | 0 | No Failure
1347 | L11347 | L | 300.5 | 309.5 | 1537 | 60.4 | 142 | 0 | No Failure
1348 | L11348 | L | 301 | 311 | 1319 | 47.3 | 92 | 0 | No Failure
1349 | L11349 | L | 297.2 | 307.5 | 1743 | 38.8 | 172 | 0 | No Failure
1350 | L11350 | L | 299 | 307.4 | 1340 | 34.5 | 189 | 0 | No Failure
1351 | M11351 | M | 300.5 | 309.4 | 1355 | 34.2 | 193 | 0 | No Failure
1352 | H11352 | H | 298.2 | 307.8 | 1304 | 52.9 | 146 | 0 | No Failure
1353 | L11353 | L | 300.9 | 311.9 | 1977 | 57.6 | 63 | 0 | No Failure
1354 | L11354 | L | 299.4 | 308.6 | 1559 | 50 | 142 | 0 | No Failure
1355 | H11355 | H | 298.6 | 308.7 | 1549 | 8.4 | 142 | 0 | No Failure
1356 | L11356 | L | 300.1 | 310.3 | 1617 | 17.5 | 50 | 0 | No Failure
1357 | M11357 | M | 300.8 | 310.6 | 1037 | 39.9 | 190 | 0 | No Failure
1358 | L11358 | L | 298.3 | 308.6 | 1351 | 38.3 | 167 | 0 | No Failure
1359 | M11359 | M | 299.5 | 308.2 | 1614 | 40.2 | 100 | 0 | No Failure
1360 | L11360 | L | 300.9 | 310.2 | 1499 | 52.5 | 10 | 0 | No Failure
1361 | M11361 | M | 298.5 | 309.9 | 2051 | 52 | 161 | 0 | No Failure
1362 | L11362 | L | 296.7 | 308.2 | 1366 | 41.7 | 48 | 0 | No Failure
1363 | M11363 | M | 296.9 | 307.7 | 1736 | 24.8 | 167 | 0 | No Failure
1364 | L11364 | L | 299.2 | 310.3 | 1702 | 27.7 | 92 | 0 | No Failure
1365 | L11365 | L | 297.4 | 305.6 | 1536 | 40.7 | 159 | 0 | No Failure
1366 | M11366 | M | 299.3 | 308.4 | 1581 | 44.2 | 198 | 0 | No Failure
1367 | L11367 | L | 303.3 | 313 | 1427 | 27.8 | 21 | 0 | No Failure
1368 | L11368 | L | 297.2 | 309.6 | 1007 | 46.6 | 8 | 0 | No Failure
1369 | L11369 | L | 299.4 | 309.1 | 1587 | 22.5 | 150 | 0 | No Failure
1370 | L11370 | L | 304.3 | 315 | 1607 | 13.4 | 99 | 0 | No Failure
1371 | L11371 | L | 300.8 | 311.2 | 1646 | 31.2 | 155 | 0 | No Failure
1372 | H11372 | H | 299.3 | 309.7 | 1516 | 53.7 | 31 | 0 | No Failure
1373 | L11373 | L | 299.7 | 309.7 | 1743 | 55.2 | 193 | 0 | No Failure
1374 | H11374 | H | 300.9 | 309.7 | 1284 | 24.1 | 55 | 0 | No Failure
1375 | H11375 | H | 303.4 | 310.7 | 1867 | 24.8 | 34 | 0 | No Failure
1376 | L11376 | L | 298.9 | 310.2 | 1253 | 47.6 | 91 | 0 | No Failure
1377 | M11377 | M | 298.5 | 307.9 | 1473 | 35.6 | 183 | 0 | No Failure
1378 | H11378 | H | 297.2 | 305.3 | 1670 | 53.7 | 26 | 0 | No Failure
1379 | M11379 | M | 300.2 | 310.6 | 1371 | 47.4 | 113 | 0 | No Failure
1380 | L11380 | L | 297.2 | 307.6 | 1687 | 49.2 | 184 | 0 | No Failure
1381 | L11381 | L | 299.1 | 309.9 | 1414 | 31.8 | 115 | 0 | No Failure
1382 | L11382 | L | 298.2 | 309.3 | 1530 | 44.4 | 20 | 0 | No Failure
1383 | M11383 | M | 302.1 | 311.2 | 1455 | 60.2 | 47 | 0 | No Failure
1384 | H11384 | H | 299 | 308.1 | 1356 | 41.4 | 133 | 0 | No Failure
1385 | H11385 | H | 300.8 | 310.5 | 2063 | 39.5 | 147 | 0 | No Failure
1386 | L11386 | L | 296.8 | 307.6 | 1290 | 35.6 | 37 | 0 | No Failure
1387 | M11387 | M | 300.3 | 308.2 | 928 | 24 | 88 | 0 | No Failure
1388 | L11388 | L | 297.6 | 307.7 | 1299 | 29 | 25 | 0 | No Failure
1389 | H11389 | H | 299.1 | 310 | 1533 | 31.1 | 131 | 0 | No Failure
1390 | L11390 | L | 304.4 | 315.3 | 1406 | 23.6 | 103 | 0 | No Failure
1391 | H11391 | H | 301.9 | 312.6 | 1755 | 24.6 | 148 | 0 | No Failure
1392 | H11392 | H | 299.7 | 310.8 | 1746 | 15.5 | 80 | 0 | No Failure
1393 | L11393 | L | 306.4 | 313.7 | 1420 | 32.2 | 219 | 0 | No Failure
1394 | L11394 | L | 298.2 | 309.8 | 1079 | 46.8 | 11 | 0 | No Failure
1395 | H11395 | H | 302.3 | 312.6 | 1179 | 36.8 | 58 | 0 | No Failure
1396 | L11396 | L | 296.9 | 308.2 | 1492 | 36.9 | 16 | 0 | No Failure
1397 | M11397 | M | 299.5 | 308.3 | 1109 | 47.7 | 191 | 0 | No Failure
1398 | H11398 | H | 297.3 | 305.5 | 1408 | 56.9 | 70 | 0 | No Failure
1399 | M11399 | M | 300.5 | 312.3 | 1855 | 62.7 | 9 | 0 | No Failure
1400 | L11400 | L | 300.1 | 309.2 | 1586 | 41.4 | 174 | 0 | No Failure
1401 | L11401 | L | 299.4 | 309.1 | 1511 | 37.2 | 198 | 0 | No Failure
1402 | L11402 | L | 302.2 | 312.7 | 1240 | 35.9 | 189 | 0 | No Failure
1403 | H11403 | H | 298.9 | 309.7 | 1545 | 45.9 | 51 | 0 | No Failure
1404 | L11404 | L | 300.7 | 311.8 | 1435 | 38.4 | 16 | 0 | No Failure
1405 | L11405 | L | 301.6 | 311.8 | 1560 | 38.5 | 66 | 0 | No Failure
1406 | L11406 | L | 297 | 305.9 | 1682 | 39.1 | 39 | 0 | No Failure
1407 | H11407 | H | 298.5 | 309.2 | 1725 | 30.6 | 173 | 0 | No Failure
1408 | L11408 | L | 300.1 | 310.8 | 1532 | 16.7 | 76 | 0 | No Failure
1409 | H11409 | H | 301.3 | 309.5 | 1628 | 33.3 | 103 | 0 | No Failure
1410 | M11410 | M | 302.8 | 314.2 | 1372 | 54.6 | 146 | 0 | No Failure
1411 | H11411 | H | 299.6 | 307.1 | 1783 | 54.1 | 102 | 0 | No Failure
1412 | H11412 | H | 299.4 | 310.4 | 1278 | 49.4 | 67 | 0 | No Failure
1413 | H11413 | H | 298.3 | 307.7 | 1448 | 35.1 | 52 | 0 | No Failure
1414 | H11414 | H | 300.7 | 311.4 | 1809 | 32.1 | 53 | 0 | No Failure
1415 | L11415 | L | 299.4 | 309.9 | 1380 | 56.2 | 30 | 0 | No Failure
1416 | M11416 | M | 299.5 | 309.5 | 1165 | 29.2 | 132 | 0 | No Failure
1417 | M11417 | M | 299.8 | 310.3 | 1397 | 40.4 | 53 | 0 | No Failure
1418 | M11418 | M | 301.1 | 311 | 1848 | 56.9 | 152 | 0 | No Failure
1419 | H11419 | H | 298.9 | 309.6 | 932 | 41.2 | 84 | 1 | Overstrain Failure
1420 | H11420 | H | 298.5 | 310.7 | 1526 | 37.1 | 112 | 0 | No Failure
1421 | M11421 | M | 300.9 | 309.6 | 1341 | 51.6 | 188 | 0 | No Failure
1422 | L11422 | L | 293.9 | 300.7 | 1458 | 40.7 | 149 | 0 | No Failure
1423 | L11423 | L | 298.8 | 308.4 | 1413 | 42 | 66 | 0 | No Failure
1424 | L11424 | L | 297.7 | 307.2 | 1740 | 55.1 | 2 | 0 | No Failure
1425 | L11425 | L | 302.4 | 312 | 1513 | 14.6 | 162 | 0 | No Failure
1426 | L11426 | L | 299.1 | 308.2 | 1753 | 43.6 | 74 | 0 | No Failure
1427 | L11427 | L | 298.9 | 309.8 | 1821 | 32.3 | 18 | 0 | No Failure
1428 | L11428 | L | 299.9 | 308.5 | 1507 | 37.9 | 136 | 0 | No Failure
1429 | M11429 | M | 298.8 | 309.3 | 1410 | 41.1 | 180 | 0 | No Failure
1430 | L11430 | L | 299.2 | 309.8 | 1594 | 33.2 | 145 | 0 | No Failure
1431 | H11431 | H | 300.2 | 310.5 | 1643 | 42.3 | 186 | 0 | No Failure
1432 | M11432 | M | 299.2 | 309.7 | 1212 | 43.9 | 45 | 0 | No Failure
1433 | L11433 | L | 299.1 | 310 | 1559 | 42 | 189 | 0 | No Failure
1434 | L11434 | L | 298 | 308.1 | 1437 | 41.1 | 75 | 0 | No Failure
1435 | L11435 | L | 297.7 | 307.4 | 1395 | 38.8 | 117 | 0 | No Failure
1436 | H11436 | H | 300.1 | 310.6 | 1327 | 39 | 54 | 0 | No Failure
1437 | L11437 | L | 300.6 | 311.2 | 1344 | 40.8 | 137 | 0 | No Failure
1438 | M11438 | M | 297.1 | 308 | 1814 | 30.6 | 200 | 0 | No Failure
1439 | H11439 | H | 301.5 | 309.8 | 1409 | 52.7 | 219 | 1 | Power Failure
1440 | H11440 | H | 301.5 | 311.3 | 1786 | 39.1 | 70 | 0 | No Failure
1441 | L11441 | L | 301.9 | 310.8 | 1533 | 36 | 90 | 0 | No Failure
1442 | L11442 | L | 300.6 | 311.2 | 1217 | 44 | 196 | 0 | No Failure
1443 | L11443 | L | 301.3 | 312 | 1548 | 38.9 | 70 | 0 | No Failure
1444 | L11444 | L | 304.4 | 314.1 | 1203 | 52.4 | 196 | 0 | No Failure
1445 | L11445 | L | 299.4 | 308.7 | 1652 | 48.9 | 120 | 0 | No Failure
1446 | M11446 | M | 297.9 | 308.5 | 1448 | 40.9 | 118 | 0 | No Failure
1447 | H11447 | H | 296.9 | 306.8 | 1714 | 49.4 | 210 | 0 | No Failure
1448 | M11448 | M | 303.5 | 314.9 | 1858 | 42.4 | 194 | 0 | No Failure
1449 | M11449 | M | 303.5 | 315.3 | 1066 | 28.5 | 204 | 0 | No Failure
1450 | L11450 | L | 298.2 | 309.2 | 1385 | 48.9 | 18 | 0 | No Failure
1451 | H11451 | H | 298.5 | 308.7 | 1198 | 21 | 29 | 0 | No Failure
1452 | M11452 | M | 299.4 | 311.2 | 2040 | 5 | 30 | 0 | No Failure
1453 | H11453 | H | 302.4 | 312.6 | 1390 | 47 | 122 | 0 | No Failure
1454 | H11454 | H | 297.4 | 306.9 | 1171 | 44.4 | 94 | 0 | No Failure
1455 | L11455 | L | 296.1 | 305.4 | 2060 | 43.8 | 50 | 0 | No Failure
1456 | L11456 | L | 304.3 | 313.6 | 1318 | 53.9 | 154 | 0 | No Failure
1457 | L11457 | L | 300.6 | 310.6 | 1095 | 39.8 | 51 | 0 | No Failure
1458 | L11458 | L | 300.9 | 311.4 | 1210 | 36.2 | 215 | 0 | No Failure
1459 | H11459 | H | 299.6 | 308.2 | 1536 | 48 | 83 | 0 | No Failure
1460 | L11460 | L | 300.9 | 310.5 | 1511 | 32.9 | 104 | 0 | No Failure
1461 | M11461 | M | 297 | 307.2 | 1291 | 37.6 | 15 | 0 | No Failure
1462 | M11462 | M | 298.3 | 308.9 | 1379 | 42.5 | 4 | 0 | No Failure
1463 | L11463 | L | 300.2 | 310.2 | 1513 | 43.3 | 37 | 0 | No Failure
1464 | L11464 | L | 295.5 | 305.7 | 1831 | 36.7 | 41 | 0 | No Failure
1465 | M11465 | M | 299.4 | 308.2 | 1583 | 35.1 | 23 | 0 | No Failure
1466 | M11466 | M | 299.3 | 308.4 | 1359 | 28.8 | 99 | 0 | No Failure
1467 | L11467 | L | 299.4 | 309.3 | 1443 | 32.1 | 156 | 0 | No Failure
1468 | L11468 | L | 298.9 | 309.4 | 1692 | 58.2 | 153 | 0 | No Failure
1469 | M11469 | M | 298 | 308.2 | 1920 | 37.3 | 179 | 0 | No Failure
1470 | L11470 | L | 296.4 | 305.6 | 1224 | 41.9 | 131 | 0 | No Failure
1471 | H11471 | H | 300.3 | 310.1 | 1779 | 25.1 | 35 | 0 | No Failure
1472 | L11472 | L | 299.4 | 310.9 | 1422 | 65.6 | 194 | 1 | Tool Wear Failure
1473 | L11473 | L | 297.2 | 307.7 | 1094 | 31.4 | 187 | 1 | Overstrain Failure
1474 | L11474 | L | 300.1 | 309.9 | 1044 | 28.2 | 60 | 0 | No Failure
1475 | M11475 | M | 299.4 | 308.4 | 1834 | 39.4 | 192 | 0 | No Failure
1476 | M11476 | M | 299.1 | 308.4 | 1863 | 31.1 | 121 | 0 | No Failure
1477 | L11477 | L | 295.7 | 305.7 | 1358 | 43.6 | 86 | 0 | No Failure
1478 | H11478 | H | 301.4 | 311.7 | 1447 | 24.9 | 36 | 0 | No Failure
1479 | L11479 | L | 297.5 | 308.1 | 1054 | 51.4 | 207 | 0 | No Failure
1480 | L11480 | L | 300.1 | 310.5 | 1691 | 49.4 | 143 | 0 | No Failure
1481 | L11481 | L | 298.4 | 308 | 1493 | 38.8 | 98 | 0 | No Failure
1482 | L11482 | L | 299.2 | 308.7 | 1112 | 23.4 | 169 | 0 | No Failure
1483 | M11483 | M | 302.3 | 314.3 | 1551 | 31.9 | 173 | 0 | No Failure
1484 | L11484 | L | 301.1 | 310.5 | 1153 | 40.6 | 114 | 0 | No Failure
1485 | M11485 | M | 302.3 | 311 | 1639 | 27.9 | 50 | 0 | No Failure
1486 | L11486 | L | 300.7 | 309.1 | 1229 | 29.5 | 100 | 0 | No Failure
1487 | H11487 | H | 300.8 | 310.4 | 1584 | 50.5 | 139 | 0 | No Failure
1488 | L11488 | L | 296.4 | 307.3 | 1337 | 41.5 | 42 | 0 | No Failure
1489 | H11489 | H | 299.4 | 308.8 | 909 | 41.2 | 31 | 0 | No Failure
1490 | L11490 | L | 299.6 | 311.1 | 1749 | 45.3 | 207 | 0 | No Failure
1491 | L11491 | L | 302.4 | 312.4 | 1763 | 38.4 | 130 | 0 | No Failure
1492 | H11492 | H | 299 | 310.1 | 1370 | 39.4 | 138 | 0 | No Failure
1493 | M11493 | M | 300.5 | 309.7 | 1569 | 44.6 | 99 | 0 | No Failure
1494 | M11494 | M | 300.5 | 309.8 | 1610 | 48.1 | 182 | 0 | No Failure
1495 | L11495 | L | 302.3 | 312.4 | 1618 | 45 | 83 | 0 | No Failure
1496 | M11496 | M | 299.7 | 310.2 | 1931 | 54.6 | 8 | 0 | No Failure
1497 | H11497 | H | 301.7 | 311.5 | 1604 | 40.2 | 173 | 0 | No Failure
1498 | M11498 | M | 296.6 | 306.9 | 1411 | 26.5 | 58 | 0 | No Failure
1499 | L11499 | L | 296.8 | 307.4 | 1607 | 50.9 | 169 | 0 | No Failure
1500 | M11500 | M | 295.4 | 304 | 1393 | 37.5 | 109 | 0 | No Failure
1501 | M11501 | M | 301.6 | 311.3 | 1234 | 32.3 | 81 | 0 | No Failure
1502 | H11502 | H | 301.3 | 310.8 | 1805 | 47.1 | 122 | 0 | No Failure
1503 | L11503 | L | 301.8 | 311.3 | 1634 | 43.7 | 98 | 0 | No Failure
1504 | L11504 | L | 298.6 | 309 | 1035 | 27.2 | 91 | 0 | No Failure
1505 | H11505 | H | 298.9 | 308.4 | 1329 | 46.7 | 64 | 0 | No Failure
1506 | M11506 | M | 299.8 | 307.8 | 1689 | 58.7 | 77 | 0 | No Failure
1507 | M11507 | M | 302.9 | 312.7 | 1109 | 43.2 | 76 | 0 | No Failure
1508 | L11508 | L | 303.4 | 312.3 | 1312 | 37.4 | 101 | 0 | No Failure
1509 | L11509 | L | 301.6 | 312.1 | 2165 | 23.3 | 215 | 0 | No Failure
1510 | M11510 | M | 300.7 | 311.5 | 1417 | 60.5 | 83 | 0 | No Failure
1511 | L11511 | L | 302.7 | 310.5 | 1771 | 34.8 | 139 | 0 | No Failure
1512 | L11512 | L | 299.5 | 308.7 | 1875 | 25.9 | 10 | 0 | No Failure
1513 | M11513 | M | 299.2 | 309.6 | 1273 | 41.1 | 3 | 0 | No Failure
1514 | M11514 | M | 299.7 | 308.3 | 1567 | 50.1 | 155 | 0 | No Failure
1515 | H11515 | H | 298 | 308.8 | 2015 | 52.4 | 151 | 0 | No Failure
1516 | L11516 | L | 299.6 | 310.6 | 1615 | 33.3 | 171 | 0 | No Failure
1517 | L11517 | L | 297.8 | 307.6 | 2091 | 39 | 125 | 0 | No Failure
1518 | H11518 | H | 302.1 | 311.3 | 1341 | 40 | 73 | 0 | No Failure
1519 | L11519 | L | 301.1 | 308.8 | 1949 | 49.8 | 23 | 0 | No Failure
1520 | L11520 | L | 302.9 | 313.7 | 1504 | 45.9 | 214 | 0 | No Failure
1521 | L11521 | L | 296.7 | 308.7 | 1418 | 42.7 | 42 | 0 | No Failure
1522 | M11522 | M | 303.8 | 315.6 | 1660 | 49.1 | 220 | 1 | Tool Wear Failure
1523 | H11523 | H | 296.9 | 306.7 | 1472 | 26.4 | 65 | 0 | No Failure
1524 | M11524 | M | 297.6 | 306.5 | 1479 | 44.2 | 128 | 0 | No Failure
1525 | M11525 | M | 298.8 | 309.6 | 1621 | 42.2 | 23 | 0 | No Failure
1526 | L11526 | L | 302.6 | 312.5 | 1048 | 39.5 | 176 | 0 | No Failure
1527 | L11527 | L | 300.5 | 311 | 1300 | 37.5 | 90 | 0 | No Failure
1528 | L11528 | L | 299.5 | 309.8 | 1681 | 41.3 | 122 | 0 | No Failure
1529 | L11529 | L | 298.4 | 308.5 | 1748 | 34.3 | 30 | 0 | No Failure
1530 | L11530 | L | 297.2 | 308.2 | 1589 | 67.3 | 59 | 0 | No Failure
1531 | L11531 | L | 302.3 | 313.4 | 1569 | 53.6 | 91 | 0 | No Failure
1532 | L11532 | L | 301.6 | 311.1 | 1601 | 50.9 | 17 | 0 | No Failure
1533 | M11533 | M | 302.7 | 311.8 | 1739 | 34.7 | 165 | 0 | No Failure
1534 | M11534 | M | 300.8 | 308.3 | 1143 | 30.4 | 78 | 0 | No Failure
1535 | L11535 | L | 294.7 | 304.4 | 1373 | 37.9 | 163 | 0 | No Failure
1536 | L11536 | L | 297.5 | 306.4 | 1481 | 41.1 | 42 | 0 | No Failure
1537 | M11537 | M | 300.9 | 311.3 | 1549 | 25.5 | 10 | 0 | No Failure
1538 | M11538 | M | 299.3 | 309 | 973 | 44.8 | 205 | 0 | No Failure
1539 | H11539 | H | 298.9 | 308.7 | 1186 | 50.8 | 53 | 0 | No Failure
1540 | L11540 | L | 297.8 | 308.6 | 1496 | 17.6 | 215 | 0 | No Failure
1541 | H11541 | H | 301.9 | 312.3 | 1753 | 31 | 158 | 0 | No Failure
1542 | L11542 | L | 300.9 | 310.8 | 1395 | 52.3 | 118 | 0 | No Failure
1543 | L11543 | L | 301 | 312.7 | 1333 | 43.7 | 141 | 0 | No Failure
1544 | L11544 | L | 298.7 | 309.4 | 1632 | 31.3 | 125 | 0 | No Failure
1545 | L11545 | L | 300.4 | 310 | 1418 | 47.4 | 84 | 0 | No Failure
1546 | L11546 | L | 297.3 | 306.9 | 1720 | 34.1 | 206 | 0 | No Failure
1547 | L11547 | L | 299.7 | 310.5 | 1445 | 37.6 | 15 | 0 | No Failure
1548 | M11548 | M | 294.9 | 305.1 | 1221 | 28.6 | 167 | 0 | No Failure
1549 | L11549 | L | 296.9 | 305.8 | 1855 | 40.2 | 137 | 0 | No Failure
1550 | L11550 | L | 299.4 | 310.3 | 1809 | 50.2 | 37 | 0 | No Failure
1551 | L11551 | L | 304.8 | 316.1 | 1261 | 35.2 | 148 | 0 | No Failure
1552 | L11552 | L | 296.4 | 307.6 | 1599 | 46.5 | 211 | 0 | No Failure
1553 | L11553 | L | 297.5 | 309 | 1418 | 39.5 | 66 | 0 | No Failure
1554 | L11554 | L | 300.4 | 312.5 | 1655 | 50.8 | 127 | 0 | No Failure
1555 | L11555 | L | 303.5 | 315.2 | 1281 | 35.4 | 85 | 1 | Power Failure
1556 | M11556 | M | 300.4 | 310.7 | 1718 | 55.6 | 7 | 0 | No Failure
1557 | H11557 | H | 301.4 | 311.2 | 1799 | 46.8 | 17 | 0 | No Failure
1558 | L11558 | L | 299.3 | 307.5 | 1263 | 42.4 | 45 | 0 | No Failure
1559 | M11559 | M | 299 | 309 | 1517 | 42.8 | 142 | 0 | No Failure
1560 | H11560 | H | 300.2 | 310.7 | 1804 | 35.4 | 180 | 0 | No Failure
1561 | H11561 | H | 298.7 | 308.7 | 1250 | 34.7 | 22 | 0 | No Failure
1562 | M11562 | M | 301.4 | 309.5 | 1333 | 42.6 | 31 | 0 | No Failure
1563 | H11563 | H | 296.8 | 306.5 | 1665 | 28 | 194 | 0 | No Failure
1564 | H11564 | H | 301.8 | 312.4 | 1460 | 34 | 192 | 0 | No Failure
1565 | M11565 | M | 300.1 | 309.1 | 1106 | 30.6 | 120 | 0 | No Failure
1566 | L11566 | L | 299.6 | 309.8 | 1420 | 45.7 | 174 | 0 | No Failure
1567 | L11567 | L | 296.7 | 307.1 | 1937 | 45.9 | 48 | 0 | No Failure
1568 | L11568 | L | 298 | 309.1 | 2016 | 52.7 | 9 | 0 | No Failure
1569 | L11569 | L | 302.4 | 314.1 | 1341 | 36.7 | 201 | 0 | No Failure
1570 | L11570 | L | 299.6 | 309.2 | 1272 | 31.9 | 74 | 0 | No Failure
1571 | L11571 | L | 300.6 | 310.8 | 1385 | 25.3 | 80 | 0 | No Failure
1572 | M11572 | M | 298.2 | 308.4 | 1950 | 42.7 | 114 | 0 | No Failure
1573 | M11573 | M | 299.9 | 310.5 | 1711 | 54 | 136 | 0 | No Failure
1574 | H11574 | H | 297.3 | 307.8 | 1866 | 39.3 | 21 | 0 | No Failure
1575 | L11575 | L | 300.2 | 311.6 | 1750 | 40.3 | 130 | 0 | No Failure
1576 | L11576 | L | 300.7 | 308.4 | 1170 | 39.9 | 129 | 0 | No Failure
1577 | M11577 | M | 300.6 | 311 | 1263 | 42.5 | 166 | 0 | No Failure
1578 | H11578 | H | 298.2 | 308.7 | 1326 | 50 | 220 | 0 | No Failure
1579 | H11579 | H | 299.3 | 309.1 | 1370 | 59.2 | 162 | 0 | No Failure
1580 | H11580 | H | 301.1 | 308.8 | 1330 | 45 | 137 | 0 | No Failure
1581 | H11581 | H | 299.6 | 309.5 | 1360 | 45.6 | 200 | 0 | No Failure
1582 | L11582 | L | 299.4 | 308.7 | 1660 | 37.6 | 110 | 0 | No Failure
1583 | L11583 | L | 303.8 | 315.5 | 1534 | 38.9 | 13 | 0 | No Failure
1584 | L11584 | L | 298.1 | 308.5 | 1805 | 38.8 | 192 | 0 | No Failure
1585 | M11585 | M | 302.2 | 311.4 | 1563 | 36.3 | 216 | 0 | No Failure
1586 | H11586 | H | 297.7 | 305.6 | 1331 | 41.3 | 217 | 0 | No Failure
1587 | L11587 | L | 301.3 | 311.9 | 1547 | 46.2 | 203 | 0 | No Failure
1588 | M11588 | M | 301.4 | 312.1 | 1122 | 40.6 | 201 | 0 | No Failure
1589 | L11589 | L | 299 | 308.8 | 922 | 37.2 | 153 | 0 | No Failure
1590 | L11590 | L | 297.6 | 308.2 | 1661 | 41.3 | 10 | 0 | No Failure
1591 | L11591 | L | 296.1 | 305.8 | 1755 | 30.4 | 166 | 0 | No Failure
1592 | L11592 | L | 298.8 | 309.9 | 1518 | 48 | 23 | 0 | No Failure
1593 | H11593 | H | 301.1 | 312.1 | 1402 | 35.9 | 37 | 0 | No Failure
1594 | L11594 | L | 297.8 | 306.2 | 1165 | 28.5 | 137 | 0 | No Failure
1595 | H11595 | H | 300.2 | 308.8 | 1792 | 44.6 | 208 | 0 | No Failure
1596 | M11596 | M | 297 | 309 | 1623 | 45.1 | 52 | 0 | No Failure
1597 | L11597 | L | 299.5 | 310.4 | 1573 | 31.4 | 38 | 0 | No Failure
1598 | L11598 | L | 297.7 | 306.4 | 1499 | 46.2 | 116 | 0 | No Failure
1599 | H11599 | H | 299.8 | 308.2 | 1383 | 46.3 | 82 | 0 | No Failure
1600 | L11600 | L | 299 | 309.2 | 1222 | 59.7 | 186 | 0 | No Failure
1601 | H11601 | H | 297.6 | 306.5 | 1563 | 37.6 | 47 | 0 | No Failure
1602 | L11602 | L | 298.7 | 308.4 | 1365 | 39.5 | 208 | 0 | No Failure
1603 | M11603 | M | 298.1 | 308.1 | 1394 | 33.9 | 60 | 0 | No Failure
1604 | H11604 | H | 297.4 | 307.3 | 1929 | 44.9 | 78 | 0 | No Failure
1605 | L11605 | L | 302.2 | 313.3 | 1488 | 40 | 149 | 0 | No Failure
1606 | L11606 | L | 299.3 | 311.1 | 887 | 49.9 | 188 | 0 | No Failure
1607 | H11607 | H | 295.6 | 305.1 | 1366 | 35.7 | 110 | 0 | No Failure
1608 | L11608 | L | 298.8 | 307.7 | 1250 | 44.7 | 112 | 0 | No Failure
1609 | L11609 | L | 301.8 | 312.2 | 1465 | 37.6 | 143 | 0 | No Failure
1610 | L11610 | L | 298.5 | 310.1 | 1144 | 21.6 | 146 | 0 | No Failure
1611 | L11611 | L | 303 | 312.6 | 1608 | 46.3 | 174 | 0 | No Failure
1612 | M11612 | M | 298.3 | 309.2 | 1426 | 22.5 | 30 | 0 | No Failure
1613 | M11613 | M | 301 | 310.2 | 1381 | 38.4 | 213 | 0 | No Failure
1614 | L11614 | L | 302.1 | 312.1 | 1537 | 38.6 | 15 | 0 | No Failure
1615 | H11615 | H | 300.9 | 309.7 | 1481 | 39.9 | 56 | 0 | No Failure
1616 | L11616 | L | 297.3 | 307.3 | 1466 | 40.5 | 173 | 0 | No Failure
1617 | L11617 | L | 298.1 | 308 | 1444 | 40.4 | 63 | 0 | No Failure
1618 | M11618 | M | 302.3 | 312.9 | 1495 | 43.6 | 134 | 0 | No Failure
1619 | H11619 | H | 298.4 | 310.2 | 1586 | 38.9 | 39 | 0 | No Failure
1620 | L11620 | L | 302 | 311.6 | 1554 | 66.2 | 183 | 0 | No Failure
1621 | L11621 | L | 299.1 | 307.1 | 1782 | 36.6 | 68 | 0 | No Failure
1622 | M11622 | M | 300.3 | 310.1 | 1363 | 27.8 | 28 | 0 | No Failure
1623 | H11623 | H | 297.2 | 307.5 | 1560 | 25.9 | 29 | 0 | No Failure
1624 | L11624 | L | 298.8 | 309 | 2112 | 46.6 | 39 | 0 | No Failure
1625 | L11625 | L | 298.2 | 308 | 1490 | 24.1 | 163 | 0 | No Failure
1626 | M11626 | M | 300.5 | 312 | 1499 | 27.9 | 16 | 0 | No Failure
1627 | L11627 | L | 300.2 | 310.3 | 1184 | 26.5 | 133 | 0 | No Failure
1628 | L11628 | L | 300.9 | 310.8 | 1322 | 44.6 | 145 | 0 | No Failure
1629 | L11629 | L | 299 | 308.2 | 1473 | 53.3 | 74 | 0 | No Failure
1630 | L11630 | L | 298.1 | 306.4 | 1633 | 30.6 | 137 | 0 | No Failure
1631 | L11631 | L | 300.4 | 310.7 | 1662 | 44.2 | 66 | 0 | No Failure
1632 | H11632 | H | 297.9 | 308.1 | 1582 | 13.6 | 98 | 0 | No Failure
1633 | M11633 | M | 302.2 | 311.1 | 1701 | 32.6 | 9 | 0 | No Failure
1634 | M11634 | M | 299.8 | 309.8 | 1250 | 46 | 32 | 0 | No Failure
1635 | H11635 | H | 299.3 | 309.2 | 1622 | 36.9 | 27 | 0 | No Failure
1636 | L11636 | L | 300.9 | 310.3 | 1503 | 49.9 | 7 | 0 | No Failure
1637 | L11637 | L | 299.8 | 309 | 1531 | 17.7 | 76 | 0 | No Failure
1638 | H11638 | H | 296.7 | 307.1 | 1409 | 32.7 | 61 | 0 | No Failure
1639 | L11639 | L | 297.9 | 307.7 | 1262 | 44.5 | 58 | 0 | No Failure
1640 | M11640 | M | 302.1 | 311.5 | 1196 | 44.4 | 3 | 0 | No Failure
1641 | M11641 | M | 300.2 | 309.3 | 1580 | 45.2 | 176 | 0 | No Failure
1642 | L11642 | L | 296.6 | 306.5 | 1624 | 42.1 | 210 | 0 | No Failure
1643 | L11643 | L | 300.7 | 311.6 | 1468 | 28.6 | 164 | 0 | No Failure
1644 | L11644 | L | 298.9 | 309.1 | 1496 | 32.2 | 39 | 0 | No Failure
1645 | L11645 | L | 298.3 | 308.1 | 1320 | 63.2 | 174 | 0 | No Failure
1646 | L11646 | L | 297.7 | 308 | 1626 | 27.4 | 60 | 0 | No Failure
1647 | L11647 | L | 302 | 313.4 | 1515 | 25.8 | 68 | 0 | No Failure
1648 | M11648 | M | 296.1 | 306.6 | 1409 | 46.8 | 178 | 0 | No Failure
1649 | H11649 | H | 298.3 | 308.6 | 1717 | 29.4 | 51 | 0 | No Failure
1650 | H11650 | H | 300.2 | 310.8 | 1661 | 57.9 | 223 | 0 | No Failure
1651 | L11651 | L | 303.2 | 313 | 1116 | 67.3 | 190 | 0 | No Failure
1652 | L11652 | L | 301.1 | 311.3 | 1512 | 37.6 | 138 | 0 | No Failure
1653 | L11653 | L | 298.3 | 307.8 | 1260 | 43.1 | 113 | 0 | No Failure
1654 | L11654 | L | 303.1 | 311.5 | 1535 | 21.8 | 57 | 0 | No Failure
1655 | H11655 | H | 297.3 | 307.6 | 712 | 50.3 | 148 | 0 | No Failure
1656 | L11656 | L | 300.5 | 310.8 | 1549 | 17.6 | 101 | 0 | No Failure
1657 | L11657 | L | 301 | 310.7 | 1678 | 26.6 | 144 | 0 | No Failure
1658 | H11658 | H | 298.2 | 309.2 | 1472 | 41.2 | 18 | 0 | No Failure
1659 | L11659 | L | 301.4 | 310.7 | 1209 | 45.5 | 83 | 0 | No Failure
1660 | L11660 | L | 299 | 307.2 | 1989 | 25.2 | 25 | 0 | No Failure
1661 | L11661 | L | 301.4 | 310.7 | 1789 | 34.6 | 92 | 0 | No Failure
1662 | M11662 | M | 296.3 | 304.8 | 1367 | 23.4 | 159 | 0 | No Failure
1663 | M11663 | M | 300.7 | 311 | 1435 | 36.8 | 28 | 0 | No Failure
1664 | L11664 | L | 299.2 | 308.4 | 1005 | 32 | 184 | 0 | No Failure
1665 | H11665 | H | 302.3 | 313.3 | 1618 | 33.6 | 186 | 0 | No Failure
1666 | H11666 | H | 299.9 | 310.9 | 1158 | 46.5 | 64 | 0 | No Failure
1667 | H11667 | H | 302.5 | 311.6 | 1667 | 42.8 | 47 | 0 | No Failure
1668 | L11668 | L | 301 | 310.2 | 1756 | 45.6 | 164 | 0 | No Failure
1669 | L11669 | L | 299.7 | 310.2 | 1482 | 38.7 | 170 | 0 | No Failure
1670 | H11670 | H | 301.6 | 312.6 | 1234 | 47.2 | 145 | 0 | No Failure
1671 | L11671 | L | 301.6 | 309.6 | 1812 | 39.6 | 34 | 0 | No Failure
1672 | M11672 | M | 300.9 | 311.2 | 1501 | 35.1 | 115 | 0 | No Failure
1673 | M11673 | M | 295.4 | 303.2 | 1523 | 45.7 | 59 | 0 | No Failure
1674 | L11674 | L | 298 | 307.5 | 1267 | 35.8 | 65 | 0 | No Failure
1675 | M11675 | M | 302.8 | 313.9 | 1548 | 36.7 | 130 | 0 | No Failure
1676 | H11676 | H | 297.5 | 310.5 | 1449 | 50.7 | 221 | 0 | No Failure
1677 | M11677 | M | 301.8 | 311.6 | 1168 | 49.7 | 46 | 0 | No Failure
1678 | L11678 | L | 301.4 | 310.2 | 1835 | 37 | 56 | 0 | No Failure
1679 | H11679 | H | 298.5 | 308 | 1940 | 48.7 | 59 | 0 | No Failure
1680 | M11680 | M | 296 | 306.1 | 1755 | 27.2 | 48 | 0 | No Failure
1681 | M11681 | M | 298.9 | 308.2 | 1717 | 37.1 | 210 | 0 | No Failure
1682 | H11682 | H | 304.2 | 313.3 | 1941 | 32.5 | 29 | 0 | No Failure
1683 | M11683 | M | 298.3 | 307.9 | 1238 | 40 | 45 | 0 | No Failure
1684 | L11684 | L | 298.4 | 308.8 | 1235 | 47.3 | 146 | 0 | No Failure
1685 | L11685 | L | 298 | 307.8 | 1396 | 45.6 | 79 | 0 | No Failure
1686 | L11686 | L | 302.4 | 311.5 | 1574 | 44.2 | 200 | 0 | No Failure
1687 | M11687 | M | 299.5 | 308.8 | 1427 | 41.4 | 133 | 0 | No Failure
1688 | M11688 | M | 298.7 | 308.3 | 1245 | 38.4 | 32 | 0 | No Failure
1689 | M11689 | M | 302.8 | 311.8 | 1501 | 52 | 109 | 0 | No Failure
1690 | L11690 | L | 301.2 | 310.5 | 1476 | 24.5 | 24 | 0 | No Failure
1691 | M11691 | M | 298.2 | 308.8 | 1710 | 33.3 | 96 | 0 | No Failure
1692 | H11692 | H | 297.6 | 307.4 | 1511 | 44.1 | 203 | 0 | No Failure
1693 | L11693 | L | 302.3 | 310.5 | 1024 | 55.3 | 107 | 0 | No Failure
1694 | M11694 | M | 300 | 311 | 1596 | 36.5 | 148 | 0 | No Failure
1695 | M11695 | M | 296.9 | 307.3 | 1895 | 37.4 | 88 | 0 | No Failure
1696 | M11696 | M | 296.4 | 305 | 1507 | 27.1 | 216 | 0 | No Failure
1697 | L11697 | L | 297.8 | 307.4 | 1747 | 34.6 | 133 | 0 | No Failure
1698 | M11698 | M | 297.5 | 306.7 | 1374 | 47.1 | 159 | 0 | No Failure
1699 | H11699 | H | 295.9 | 306.6 | 1641 | 55.8 | 180 | 0 | No Failure
1700 | M11700 | M | 297.8 | 307.4 | 1314 | 37.1 | 172 | 0 | No Failure
1701 | H11701 | H | 298.2 | 308.1 | 1438 | 32 | 212 | 0 | No Failure
1702 | H11702 | H | 299.1 | 308.9 | 1440 | 40.7 | 106 | 0 | No Failure
1703 | L11703 | L | 303.4 | 311.9 | 1619 | 23.9 | 37 | 0 | No Failure
1704 | M11704 | M | 299.5 | 310.9 | 1294 | 52.4 | 55 | 0 | No Failure
1705 | L11705 | L | 299.7 | 310.4 | 1134 | 27.7 | 54 | 0 | No Failure
1706 | H11706 | H | 301 | 310.3 | 1618 | 43.1 | 130 | 0 | No Failure
1707 | L11707 | L | 299.5 | 309.7 | 1608 | 43 | 21 | 0 | No Failure
1708 | L11708 | L | 300.8 | 311.8 | 1528 | 46.3 | 80 | 0 | No Failure
1709 | H11709 | H | 300.6 | 310.7 | 1733 | 42.6 | 165 | 0 | No Failure
1710 | L11710 | L | 300.2 | 311.8 | 1449 | 40 | 105 | 0 | No Failure
1711 | M11711 | M | 305.5 | 318.4 | 1570 | 44.3 | 76 | 0 | No Failure
1712 | L11712 | L | 301.8 | 311.7 | 1413 | 48.3 | 115 | 0 | No Failure
1713 | H11713 | H | 297.8 | 307.2 | 1435 | 58 | 33 | 0 | No Failure
1714 | H11714 | H | 300.7 | 309.7 | 1585 | 29 | 10 | 0 | No Failure
1715 | L11715 | L | 298.4 | 306.2 | 2067 | 21.6 | 160 | 0 | No Failure
1716 | M11716 | M | 300.9 | 312.1 | 1686 | 24.5 | 136 | 0 | No Failure
1717 | L11717 | L | 297.2 | 306.8 | 1637 | 21.9 | 153 | 0 | No Failure
1718 | M11718 | M | 297.8 | 308.7 | 1693 | 28 | 81 | 0 | No Failure
1719 | M11719 | M | 300.7 | 311.8 | 913 | 26.7 | 51 | 0 | No Failure
1720 | H11720 | H | 302 | 310.9 | 1580 | 35.8 | 183 | 0 | No Failure
1721 | L11721 | L | 301 | 310.1 | 1728 | 48.6 | 163 | 0 | No Failure
1722 | L11722 | L | 301.7 | 313.4 | 1521 | 46.3 | 14 | 0 | No Failure
1723 | M11723 | M | 300.7 | 310.6 | 1489 | 33.8 | 215 | 0 | No Failure
1724 | M11724 | M | 300.3 | 309.6 | 1265 | 34.6 | 125 | 0 | No Failure
1725 | L11725 | L | 299 | 308 | 1392 | 60.1 | 66 | 0 | No Failure
1726 | L11726 | L | 301.6 | 311.5 | 1292 | 45.9 | 81 | 0 | No Failure
1727 | L11727 | L | 302 | 313.5 | 1750 | 41.7 | 122 | 0 | No Failure
1728 | H11728 | H | 299.9 | 310.6 | 1875 | 41.2 | 25 | 0 | No Failure
1729 | L11729 | L | 299.8 | 310 | 1984 | 37.1 | 19 | 0 | No Failure
1730 | L11730 | L | 303.2 | 314.8 | 1288 | 60 | 93 | 0 | No Failure
1731 | H11731 | H | 300 | 311.4 | 1333 | 38.1 | 215 | 0 | No Failure
1732 | L11732 | L | 300.2 | 310.5 | 1313 | 41.5 | 92 | 0 | No Failure
1733 | M11733 | M | 301 | 313.8 | 1245 | 23.5 | 191 | 0 | No Failure
1734 | L11734 | L | 299.8 | 309.6 | 1249 | 33.6 | 167 | 0 | No Failure
1735 | H11735 | H | 298.4 | 309.5 | 1371 | 34.5 | 191 | 0 | No Failure
1736 | M11736 | M | 300.8 | 310.4 | 1719 | 44.9 | 36 | 0 | No Failure
1737 | H11737 | H | 299.9 | 310.8 | 1321 | 32.2 | 224 | 1 | Tool Wear Failure
1738 | L11738 | L | 303.7 | 313.5 | 1763 | 40.5 | 184 | 0 | No Failure
1739 | M11739 | M | 301.6 | 312.1 | 1842 | 33.9 | 191 | 0 | No Failure
1740 | M11740 | M | 298.8 | 311.2 | 1571 | 29 | 13 | 0 | No Failure
1741 | L11741 | L | 301.5 | 312.5 | 1807 | 28.6 | 60 | 0 | No Failure
1742 | L11742 | L | 300.6 | 311.1 | 1160 | 38.3 | 115 | 0 | No Failure
1743 | L11743 | L | 302.6 | 311.8 | 1360 | 41 | 140 | 0 | No Failure
1744 | H11744 | H | 299 | 309.2 | 1547 | 38.1 | 147 | 0 | No Failure
1745 | M11745 | M | 300.4 | 309.4 | 1556 | 31.7 | 218 | 0 | No Failure
1746 | M11746 | M | 299.8 | 310.7 | 1857 | 38.6 | 6 | 0 | No Failure
1747 | M11747 | M | 300.1 | 311 | 1250 | 36.8 | 58 | 0 | No Failure
1748 | M11748 | M | 298.2 | 308 | 1366 | 29.6 | 18 | 0 | No Failure
1749 | L11749 | L | 301.2 | 312.9 | 1479 | 40.8 | 119 | 0 | No Failure
1750 | L11750 | L | 300.8 | 312.3 | 1370 | 58.1 | 62 | 0 | No Failure
1751 | M11751 | M | 302.6 | 312.7 | 1239 | 38.5 | 138 | 0 | No Failure
1752 | L11752 | L | 300 | 310.6 | 1381 | 25.4 | 85 | 0 | No Failure
1753 | H11753 | H | 299.2 | 308.6 | 1439 | 54.7 | 61 | 0 | No Failure
1754 | H11754 | H | 301.6 | 311.3 | 1862 | 52.6 | 81 | 0 | No Failure
1755 | L11755 | L | 298.4 | 307.3 | 1245 | 54.3 | 140 | 0 | No Failure
1756 | M11756 | M | 302.2 | 311.7 | 1704 | 39.6 | 216 | 0 | No Failure
1757 | L11757 | L | 302.2 | 312.1 | 1818 | 32.2 | 39 | 0 | No Failure
1758 | H11758 | H | 302.5 | 310.8 | 1372 | 31.1 | 41 | 0 | No Failure
1759 | H11759 | H | 300.8 | 311.4 | 1565 | 51.4 | 216 | 0 | No Failure
1760 | H11760 | H | 299 | 310 | 1644 | 56.1 | 200 | 0 | No Failure
1761 | L11761 | L | 300.2 | 310.2 | 1603 | 30.8 | 198 | 0 | No Failure
1762 | L11762 | L | 300.8 | 308.1 | 1521 | 14.8 | 209 | 0 | No Failure
1763 | L11763 | L | 298.9 | 308.6 | 1330 | 39.8 | 49 | 0 | No Failure
1764 | L11764 | L | 302.7 | 311.3 | 1666 | 31 | 40 | 0 | No Failure
1765 | L11765 | L | 301.2 | 310.6 | 1406 | 32.9 | 145 | 0 | No Failure
1766 | L11766 | L | 298.2 | 309.7 | 1507 | 37.6 | 168 | 1 | Overstrain Failure
1767 | H11767 | H | 303.8 | 311.4 | 1544 | 44.1 | 188 | 0 | No Failure
1768 | L11768 | L | 300.2 | 309.4 | 1714 | 32.2 | 221 | 0 | No Failure
1769 | L11769 | L | 297.8 | 308.6 | 1982 | 41.4 | 199 | 0 | No Failure
1770 | H11770 | H | 298.3 | 307.6 | 1316 | 38.7 | 59 | 0 | No Failure
1771 | M11771 | M | 303 | 312.2 | 1513 | 16.9 | 67 | 0 | No Failure
1772 | M11772 | M | 303.6 | 315.6 | 1129 | 45.4 | 113 | 1 | Overstrain Failure
1773 | M11773 | M | 302 | 312.4 | 1870 | 35.5 | 68 | 0 | No Failure
1774 | H11774 | H | 302.6 | 313.5 | 1511 | 27.4 | 171 | 0 | No Failure
1775 | M11775 | M | 302.4 | 312.9 | 1425 | 32.7 | 183 | 0 | No Failure
1776 | M11776 | M | 301.1 | 311.3 | 1513 | 42 | 164 | 0 | No Failure
1777 | M11777 | M | 300.7 | 312 | 1526 | 40.5 | 5 | 0 | No Failure
1778 | L11778 | L | 301.1 | 313 | 1317 | 46.4 | 185 | 0 | No Failure
1779 | L11779 | L | 301.5 | 309.8 | 1797 | 44.4 | 65 | 0 | No Failure
1780 | L11780 | L | 298.5 | 308.5 | 1661 | 28.3 | 78 | 0 | No Failure
1781 | L11781 | L | 301.5 | 311.5 | 1696 | 10.5 | 125 | 0 | No Failure
1782 | M11782 | M | 302.9 | 312.5 | 1330 | 41.2 | 29 | 0 | No Failure
1783 | L11783 | L | 299.6 | 310.6 | 1316 | 46.3 | 163 | 0 | No Failure
1784 | L11784 | L | 299.4 | 309.7 | 1472 | 38 | 150 | 0 | No Failure
1785 | L11785 | L | 301 | 312.9 | 1700 | 46.6 | 100 | 0 | No Failure
1786 | H11786 | H | 298.7 | 309.8 | 1625 | 30 | 79 | 0 | No Failure
1787 | L11787 | L | 297.4 | 308.8 | 1306 | 36.5 | 64 | 0 | No Failure
1788 | M11788 | M | 302.3 | 311.1 | 1667 | 30.8 | 145 | 0 | No Failure
1789 | H11789 | H | 299.1 | 308.3 | 1257 | 47 | 222 | 0 | No Failure
1790 | L11790 | L | 300 | 309.3 | 1335 | 30.9 | 106 | 0 | No Failure
1791 | M11791 | M | 298.8 | 310.1 | 1539 | 60.6 | 217 | 0 | No Failure
1792 | L11792 | L | 302.6 | 311.6 | 1207 | 35 | 102 | 0 | No Failure
1793 | L11793 | L | 301.7 | 310.8 | 1259 | 48 | 2 | 0 | No Failure
1794 | M11794 | M | 299.5 | 308.4 | 1888 | 35.1 | 196 | 0 | No Failure
1795 | H11795 | H | 297.6 | 310.4 | 1842 | 53.4 | 82 | 0 | No Failure
1796 | L11796 | L | 299.3 | 309.2 | 2072 | 53 | 142 | 0 | No Failure
1797 | M11797 | M | 301.1 | 311.6 | 1613 | 36.8 | 106 | 0 | No Failure
1798 | L11798 | L | 300.4 | 309.3 | 1661 | 42.7 | 139 | 0 | No Failure
1799 | M11799 | M | 300.2 | 311.2 | 1461 | 52.7 | 170 | 0 | No Failure
1800 | M11800 | M | 300.4 | 308.6 | 1412 | 43 | 216 | 0 | No Failure
1801 | M11801 | M | 301.5 | 310.5 | 1718 | 30.8 | 213 | 0 | No Failure
1802 | M11802 | M | 299.9 | 309.2 | 1840 | 40.7 | 62 | 0 | No Failure
1803 | L11803 | L | 300.9 | 311.1 | 1697 | 32.5 | 6 | 0 | No Failure
1804 | M11804 | M | 298 | 307.2 | 1290 | 41.5 | 154 | 0 | No Failure
1805 | M11805 | M | 305.1 | 316.6 | 1598 | 32.1 | 47 | 0 | No Failure
1806 | M11806 | M | 299.4 | 309.9 | 1307 | 43.7 | 81 | 0 | No Failure
1807 | L11807 | L | 300.4 | 309.7 | 1419 | 22.1 | 167 | 0 | No Failure
1808 | L11808 | L | 301.1 | 312.1 | 1909 | 28.8 | 133 | 0 | No Failure
1809 | L11809 | L | 299.2 | 308.8 | 1200 | 32.1 | 133 | 0 | No Failure
1810 | L11810 | L | 300 | 309.4 | 2042 | 38.4 | 181 | 0 | No Failure
1811 | L11811 | L | 300 | 310.9 | 1637 | 24.9 | 141 | 0 | No Failure
1812 | L11812 | L | 298.2 | 305.7 | 1383 | 31.2 | 205 | 0 | No Failure
1813 | M11813 | M | 300.9 | 311.6 | 1517 | 47.8 | 46 | 0 | No Failure
1814 | L11814 | L | 296.7 | 306 | 1329 | 49 | 95 | 0 | No Failure
1815 | H11815 | H | 303.5 | 312.8 | 1363 | 14.7 | 102 | 0 | No Failure
1816 | M11816 | M | 301.6 | 313.6 | 1518 | 34.1 | 186 | 0 | No Failure
1817 | M11817 | M | 301.3 | 310.8 | 1418 | 52.7 | 186 | 0 | No Failure
1818 | L11818 | L | 296.5 | 307.5 | 1267 | 43.9 | 75 | 0 | No Failure
1819 | L11819 | L | 298.4 | 308.7 | 1445 | 44.1 | 204 | 0 | No Failure
1820 | M11820 | M | 302.8 | 313.2 | 1171 | 45.6 | 148 | 0 | No Failure
1821 | H11821 | H | 308.3 | 318 | 1182 | 30.4 | 56 | 0 | No Failure
1822 | L11822 | L | 302.4 | 312.1 | 1179 | 42.1 | 195 | 0 | No Failure
1823 | M11823 | M | 302.1 | 313.6 | 1918 | 44.7 | 40 | 0 | No Failure
1824 | M11824 | M | 301 | 311.9 | 1601 | 41.1 | 153 | 0 | No Failure
1825 | M11825 | M | 298.3 | 307.8 | 1649 | 36.1 | 208 | 0 | No Failure
1826 | L11826 | L | 302 | 311 | 1503 | 39.5 | 157 | 0 | No Failure
1827 | M11827 | M | 297.8 | 307.2 | 1627 | 28.6 | 113 | 0 | No Failure
1828 | L11828 | L | 297.6 | 308.6 | 1794 | 46.1 | 186 | 0 | No Failure
1829 | H11829 | H | 297.5 | 308.7 | 1602 | 25.6 | 46 | 0 | No Failure
1830 | L11830 | L | 302 | 312.6 | 1910 | 31.8 | 57 | 0 | No Failure
1831 | L11831 | L | 299.9 | 308.3 | 1491 | 46.8 | 143 | 0 | No Failure
1832 | H11832 | H | 300.2 | 311 | 1650 | 42.9 | 169 | 0 | No Failure
1833 | L11833 | L | 300 | 311.3 | 1676 | 35.2 | 62 | 0 | No Failure
1834 | L11834 | L | 297.7 | 307.9 | 1267 | 22.9 | 142 | 0 | No Failure
1835 | L11835 | L | 298.7 | 310.7 | 1511 | 39.5 | 175 | 0 | No Failure
1836 | L11836 | L | 298.8 | 307.5 | 1040 | 33.7 | 122 | 0 | No Failure
1837 | L11837 | L | 297.2 | 307.9 | 1468 | 44.8 | 37 | 0 | No Failure
1838 | L11838 | L | 299 | 308 | 1430 | 34.8 | 216 | 0 | No Failure
1839 | M11839 | M | 297.8 | 308.9 | 1415 | 22.5 | 81 | 0 | No Failure
1840 | M11840 | M | 301.2 | 311.8 | 1398 | 26.2 | 93 | 0 | No Failure
1841 | L11841 | L | 301.3 | 313.1 | 1628 | 35.7 | 128 | 0 | No Failure
1842 | M11842 | M | 297.4 | 307.9 | 1279 | 41.1 | 54 | 0 | No Failure
1843 | L11843 | L | 299.4 | 309 | 1965 | 28.4 | 18 | 0 | No Failure
1844 | H11844 | H | 303.7 | 313.2 | 1642 | 32.4 | 189 | 0 | No Failure
1845 | L11845 | L | 298 | 307.7 | 1299 | 47.9 | 167 | 0 | No Failure
1846 | M11846 | M | 300.9 | 310.4 | 1662 | 51.1 | 43 | 0 | No Failure
1847 | L11847 | L | 300.2 | 311.5 | 1749 | 42.8 | 115 | 1 | Tool Wear Failure
1848 | M11848 | M | 302.2 | 313.5 | 1592 | 37.1 | 166 | 0 | No Failure
1849 | L11849 | L | 300.6 | 309.1 | 1249 | 33.8 | 218 | 0 | No Failure
1850 | M11850 | M | 299.1 | 309.1 | 2059 | 45.4 | 207 | 0 | No Failure
1851 | L11851 | L | 300.1 | 310.2 | 1660 | 36.8 | 16 | 0 | No Failure
1852 | H11852 | H | 300.2 | 309.4 | 1188 | 49.2 | 185 | 0 | No Failure
1853 | M11853 | M | 299.8 | 310.2 | 1552 | 49.7 | 34 | 0 | No Failure
1854 | M11854 | M | 297.4 | 308.9 | 1445 | 44.1 | 142 | 0 | No Failure
1855 | H11855 | H | 302.5 | 313.4 | 1502 | 35 | 135 | 0 | No Failure
1856 | H11856 | H | 302.1 | 313.4 | 1202 | 35.8 | 208 | 0 | No Failure
1857 | L11857 | L | 297.9 | 307.2 | 1514 | 23.6 | 130 | 0 | No Failure
1858 | L11858 | L | 299.4 | 309.4 | 1292 | 39.5 | 109 | 0 | No Failure
1859 | L11859 | L | 299.5 | 308.7 | 1413 | 39.2 | 135 | 0 | No Failure
1860 | L11860 | L | 297.7 | 307.9 | 1597 | 26.2 | 18 | 0 | No Failure
1861 | M11861 | M | 296.3 | 306.6 | 1381 | 63.6 | 9 | 0 | No Failure
1862 | H11862 | H | 298.7 | 309.7 | 1427 | 45.6 | 166 | 0 | No Failure
1863 | H11863 | H | 299.3 | 310.6 | 1705 | 31.6 | 114 | 0 | No Failure
1864 | M11864 | M | 297.1 | 307.8 | 1278 | 60.5 | 160 | 0 | No Failure
1865 | M11865 | M | 300.4 | 309.5 | 1338 | 35 | 109 | 0 | No Failure
1866 | H11866 | H | 302.3 | 310.9 | 1186 | 48.3 | 195 | 0 | No Failure
1867 | H11867 | H | 301.7 | 312.2 | 1294 | 40.9 | 73 | 0 | No Failure
1868 | L11868 | L | 299.7 | 311.2 | 1532 | 35.4 | 91 | 0 | No Failure
1869 | M11869 | M | 296.3 | 306.3 | 1660 | 36.6 | 61 | 0 | No Failure
1870 | H11870 | H | 301.4 | 309.9 | 1298 | 54.4 | 36 | 0 | No Failure
1871 | L11871 | L | 300.3 | 312.4 | 1652 | 48.8 | 27 | 0 | No Failure
1872 | L11872 | L | 300.8 | 311.3 | 1526 | 38.8 | 24 | 0 | No Failure
1873 | H11873 | H | 303.9 | 314.1 | 1154 | 19.5 | 26 | 0 | No Failure
1874 | H11874 | H | 298.4 | 307.2 | 1544 | 43 | 80 | 0 | No Failure
1875 | H11875 | H | 294.3 | 304.3 | 1799 | 27.5 | 102 | 0 | No Failure
1876 | M11876 | M | 297.9 | 308.6 | 1027 | 45.4 | 177 | 0 | No Failure
1877 | L11877 | L | 301 | 311.5 | 2001 | 32.9 | 183 | 0 | No Failure
1878 | L11878 | L | 300.1 | 309.4 | 1347 | 33.9 | 116 | 0 | No Failure
1879 | M11879 | M | 297.6 | 307.5 | 1088 | 33.6 | 133 | 0 | No Failure
1880 | M11880 | M | 297.2 | 306.6 | 1535 | 50.2 | 40 | 0 | No Failure
1881 | M11881 | M | 299.3 | 311 | 1708 | 22.3 | 60 | 0 | No Failure
1882 | M11882 | M | 297.5 | 308.4 | 1430 | 47.4 | 56 | 0 | No Failure
1883 | L11883 | L | 301 | 310.5 | 1578 | 43.4 | 110 | 0 | No Failure
1884 | M11884 | M | 299.2 | 308 | 2030 | 39.3 | 79 | 0 | No Failure
1885 | L11885 | L | 298.7 | 309 | 1551 | 35.5 | 48 | 0 | No Failure
1886 | L11886 | L | 298.5 | 308 | 2246 | 44.9 | 107 | 0 | No Failure
1887 | L11887 | L | 300.5 | 310.1 | 1816 | 35.6 | 28 | 0 | No Failure
1888 | L11888 | L | 300.1 | 309 | 1513 | 35.5 | 186 | 0 | No Failure
1889 | H11889 | H | 300.4 | 309.4 | 1573 | 40.6 | 171 | 0 | No Failure
1890 | L11890 | L | 300.4 | 310.6 | 1420 | 57.2 | 220 | 0 | No Failure
1891 | L11891 | L | 299.9 | 309.6 | 1562 | 24.9 | 61 | 0 | No Failure
1892 | M11892 | M | 297.9 | 310.4 | 1640 | 45 | 134 | 0 | No Failure
1893 | M11893 | M | 298.5 | 309.1 | 1399 | 38.6 | 181 | 0 | No Failure
1894 | L11894 | L | 299.2 | 308 | 1155 | 37.8 | 87 | 0 | No Failure
1895 | L11895 | L | 304.1 | 312.6 | 1830 | 24.7 | 207 | 0 | No Failure
1896 | L11896 | L | 297.3 | 307.7 | 1743 | 22.4 | 42 | 0 | No Failure
1897 | M11897 | M | 299.2 | 308.8 | 1146 | 43.4 | 40 | 0 | No Failure
1898 | L11898 | L | 300.2 | 311.5 | 1543 | 27.3 | 114 | 0 | No Failure
1899 | L11899 | L | 299.4 | 309.7 | 1757 | 50.2 | 80 | 0 | No Failure
1900 | L11900 | L | 302.1 | 310.1 | 1731 | 29.8 | 136 | 0 | No Failure
1901 | M11901 | M | 299.4 | 308.4 | 1327 | 45.5 | 190 | 0 | No Failure
1902 | L11902 | L | 299.5 | 308.8 | 1746 | 34.2 | 73 | 0 | No Failure
1903 | H11903 | H | 301.6 | 312 | 1504 | 33.8 | 167 | 0 | No Failure
1904 | L11904 | L | 303.6 | 312.5 | 1597 | 30.9 | 73 | 0 | No Failure
1905 | M11905 | M | 302.8 | 313 | 1270 | 44.4 | 12 | 0 | No Failure
1906 | L11906 | L | 299.7 | 308.4 | 500 | 47.2 | 184 | 0 | No Failure
1907 | L11907 | L | 299.9 | 309.9 | 1306 | 36.8 | 117 | 0 | No Failure
1908 | L11908 | L | 300.1 | 310.5 | 1634 | 45.9 | 147 | 0 | No Failure
1909 | H11909 | H | 300.3 | 311.8 | 1449 | 40.1 | 87 | 0 | No Failure
1910 | H11910 | H | 298.3 | 308.5 | 1663 | 26.7 | 104 | 0 | No Failure
1911 | L11911 | L | 301.9 | 311.1 | 1777 | 43.8 | 182 | 0 | No Failure
1912 | L11912 | L | 300.4 | 311.9 | 1417 | 37 | 124 | 0 | No Failure
1913 | H11913 | H | 299.9 | 309.7 | 1393 | 13.9 | 37 | 0 | No Failure
1914 | M11914 | M | 297.5 | 308.3 | 953 | 36.1 | 114 | 0 | No Failure
1915 | L11915 | L | 300.1 | 309.5 | 1113 | 23.1 | 31 | 0 | No Failure
1916 | L11916 | L | 296.2 | 306.3 | 1165 | 27.7 | 40 | 0 | No Failure
1917 | M11917 | M | 298.8 | 308 | 1639 | 37.5 | 219 | 0 | No Failure
1918 | M11918 | M | 298.9 | 309.2 | 1420 | 39.2 | 194 | 0 | No Failure
1919 | M11919 | M | 300.6 | 311.4 | 1366 | 31.6 | 193 | 0 | No Failure
1920 | H11920 | H | 303.8 | 313.3 | 1338 | 45.3 | 25 | 0 | No Failure
1921 | L11921 | L | 301.1 | 310.5 | 1305 | 38.9 | 221 | 0 | No Failure
1922 | L11922 | L | 302.9 | 313.3 | 1731 | 35.8 | 48 | 0 | No Failure
1923 | L11923 | L | 301.3 | 310.5 | 1523 | 40.4 | 41 | 0 | No Failure
1924 | L11924 | L | 302.3 | 310.8 | 1748 | 52.1 | 125 | 0 | No Failure
1925 | L11925 | L | 303.7 | 314.1 | 952 | 18.5 | 85 | 0 | No Failure
1926 | L11926 | L | 298.5 | 308.4 | 1633 | 53 | 103 | 0 | No Failure
1927 | L11927 | L | 298.4 | 308.3 | 1379 | 33.8 | 192 | 0 | No Failure
1928 | M11928 | M | 301.3 | 311.8 | 1430 | 32.2 | 133 | 0 | No Failure
1929 | L11929 | L | 300 | 310.7 | 1838 | 36 | 67 | 0 | No Failure
1930 | L11930 | L | 300.4 | 310.2 | 1403 | 31.1 | 204 | 0 | No Failure
1931 | M11931 | M | 299.5 | 308.4 | 1623 | 29.6 | 158 | 0 | No Failure
1932 | M11932 | M | 298.8 | 308.2 | 1246 | 48.5 | 65 | 0 | No Failure
1933 | M11933 | M | 303.2 | 313.8 | 1509 | 41.6 | 14 | 0 | No Failure
1934 | H11934 | H | 297.8 | 307.9 | 1102 | 20.8 | 38 | 0 | No Failure
1935 | M11935 | M | 301.4 | 310.9 | 1486 | 46.7 | 47 | 0 | No Failure
1936 | L11936 | L | 301 | 310.2 | 1596 | 45.3 | 28 | 0 | No Failure
1937 | L11937 | L | 296.8 | 307.4 | 1777 | 25.2 | 205 | 0 | No Failure
1938 | M11938 | M | 298.3 | 308.1 | 1296 | 41.8 | 15 | 0 | No Failure
1939 | L11939 | L | 298.7 | 309.5 | 1368 | 46.2 | 210 | 0 | No Failure
1940 | L11940 | L | 301.1 | 312 | 1339 | 24 | 175 | 1 | Overstrain Failure
1941 | L11941 | L | 299.3 | 309 | 1436 | 42.9 | 18 | 0 | No Failure
1942 | L11942 | L | 299.8 | 310.7 | 1259 | 33.2 | 102 | 0 | No Failure
1943 | L11943 | L | 297.1 | 307.2 | 961 | 45.4 | 3 | 0 | No Failure
1944 | L11944 | L | 304.7 | 315 | 1239 | 30.7 | 58 | 0 | No Failure
1945 | H11945 | H | 300.1 | 307.9 | 1488 | 50.4 | 64 | 0 | No Failure
1946 | H11946 | H | 301 | 310 | 1463 | 37.6 | 153 | 0 | No Failure
1947 | L11947 | L | 298.9 | 308 | 1638 | 33.9 | 44 | 0 | No Failure
1948 | H11948 | H | 298.7 | 308.4 | 1711 | 32.8 | 176 | 0 | No Failure
1949 | L11949 | L | 303.8 | 313.9 | 1388 | 48.7 | 157 | 0 | No Failure
1950 | H11950 | H | 296.2 | 306.4 | 1104 | 32.8 | 211 | 0 | No Failure
1951 | H11951 | H | 300.6 | 310.9 | 1601 | 50.6 | 126 | 0 | No Failure
1952 | L11952 | L | 297.6 | 306.9 | 1498 | 42.1 | 89 | 0 | No Failure
1953 | M11953 | M | 299.2 | 309.9 | 1435 | 26.1 | 161 | 0 | No Failure
1954 | H11954 | H | 298.7 | 310.5 | 1805 | 40.3 | 156 | 0 | No Failure
1955 | H11955 | H | 298 | 307.6 | 1613 | 40.5 | 51 | 0 | No Failure
1956 | H11956 | H | 300.1 | 309.4 | 1531 | 25.8 | 64 | 0 | No Failure
1957 | M11957 | M | 294.9 | 304.2 | 1541 | 40.1 | 143 | 0 | No Failure
1958 | L11958 | L | 299.4 | 309.5 | 1712 | 45.4 | 192 | 1 | Tool Wear Failure
1959 | H11959 | H | 299.8 | 309.3 | 1328 | 51.3 | 120 | 0 | No Failure
1960 | M11960 | M | 297.3 | 305.6 | 1280 | 50.8 | 202 | 0 | No Failure
1961 | M11961 | M | 303 | 311.5 | 1441 | 63.9 | 123 | 0 | No Failure
1962 | L11962 | L | 298.8 | 309.8 | 1206 | 40 | 140 | 0 | No Failure
1963 | M11963 | M | 299.5 | 310.8 | 1489 | 45.5 | 83 | 0 | No Failure
1964 | L11964 | L | 298.8 | 310.4 | 1524 | 33.9 | 146 | 0 | No Failure
1965 | M11965 | M | 299.8 | 310 | 1483 | 58.8 | 19 | 0 | No Failure
1966 | L11966 | L | 302.6 | 311.6 | 1410 | 31.1 | 147 | 0 | No Failure
1967 | M11967 | M | 304.9 | 314.5 | 1913 | 58.4 | 91 | 0 | No Failure
1968 | H11968 | H | 301.5 | 310 | 1735 | 57.1 | 135 | 0 | No Failure
1969 | L11969 | L | 302.2 | 310.7 | 1476 | 32.2 | 219 | 0 | No Failure
1970 | M11970 | M | 303.4 | 313.7 | 1523 | 50.4 | 99 | 0 | No Failure
1971 | L11971 | L | 300.5 | 311 | 1844 | 44.6 | 150 | 0 | No Failure
1972 | H11972 | H | 303.1 | 315.1 | 1354 | 35.9 | 167 | 0 | No Failure
1973 | M11973 | M | 301.6 | 311.5 | 1259 | 38.6 | 39 | 0 | No Failure
1974 | L11974 | L | 300.3 | 308.9 | 1557 | 42.7 | 216 | 0 | No Failure
1975 | L11975 | L | 300.7 | 310.6 | 1603 | 43.6 | 124 | 0 | No Failure
1976 | L11976 | L | 296.4 | 306.1 | 1622 | 54.9 | 166 | 0 | No Failure
1977 | L11977 | L | 300.6 | 310.1 | 1707 | 45.7 | 29 | 0 | No Failure
1978 | H11978 | H | 296.9 | 307.2 | 1317 | 32.3 | 73 | 0 | No Failure
1979 | M11979 | M | 296.7 | 305.5 | 1148 | 47.4 | 209 | 0 | No Failure
1980 | L11980 | L | 300.4 | 310.5 | 1354 | 22.5 | 112 | 0 | No Failure
1981 | H11981 | H | 297.8 | 308.5 | 1645 | 36.1 | 9 | 0 | No Failure
1982 | L11982 | L | 300 | 311.4 | 1270 | 37.1 | 133 | 0 | No Failure
1983 | H11983 | H | 300.3 | 310.6 | 1017 | 46.6 | 192 | 0 | No Failure
1984 | L11984 | L | 300.4 | 311.4 | 1536 | 57.7 | 20 | 0 | No Failure
1985 | M11985 | M | 298.2 | 307.8 | 1358 | 42.2 | 44 | 0 | No Failure
1986 | H11986 | H | 301.8 | 311.5 | 1068 | 36.4 | 113 | 0 | No Failure
1987 | L11987 | L | 299.8 | 311.1 | 1519 | 33 | 90 | 0 | No Failure
1988 | M11988 | M | 300.9 | 309.5 | 1403 | 48.4 | 25 | 0 | No Failure
1989 | H11989 | H | 297.6 | 307.2 | 1919 | 38.1 | 47 | 0 | No Failure
1990 | L11990 | L | 299.6 | 310.7 | 1522 | 35 | 114 | 0 | No Failure
1991 | L11991 | L | 302.2 | 312 | 1647 | 49.5 | 133 | 0 | No Failure
1992 | M11992 | M | 301.9 | 311.6 | 1496 | 51.7 | 22 | 0 | No Failure
1993 | L11993 | L | 298.4 | 308.1 | 1351 | 30.4 | 159 | 0 | No Failure
1994 | L11994 | L | 298.9 | 309 | 1378 | 25 | 81 | 0 | No Failure
1995 | L11995 | L | 298 | 309.1 | 1770 | 39 | 221 | 0 | No Failure
1996 | M11996 | M | 298.7 | 309.6 | 1687 | 28.6 | 212 | 0 | No Failure
1997 | L11997 | L | 297.2 | 307.2 | 1128 | 27.2 | 138 | 0 | No Failure
1998 | L11998 | L | 299.7 | 310.8 | 1188 | 29.6 | 3 | 0 | No Failure
1999 | H11999 | H | 301.3 | 311.6 | 1202 | 50.5 | 32 | 0 | No Failure
2000 | M12000 | M | 298.4 | 309.3 | 1765 | 46.5 | 63 | 0 | No Failure
2001 | H12001 | H | 299.8 | 308.8 | 1067 | 64.6 | 101 | 0 | No Failure
2002 | L12002 | L | 299.6 | 311.3 | 1697 | 33.6 | 83 | 0 | No Failure
2003 | H12003 | H | 302.1 | 312.3 | 1600 | 53.3 | 175 | 0 | No Failure
2004 | M12004 | M | 298.8 | 306.1 | 1537 | 44.9 | 132 | 0 | No Failure
2005 | L12005 | L | 298.8 | 310.5 | 1382 | 34.4 | 67 | 0 | No Failure
2006 | H12006 | H | 298.3 | 308.3 | 1797 | 38.5 | 217 | 0 | No Failure
2007 | L12007 | L | 297.7 | 307.3 | 1528 | 34.4 | 198 | 0 | No Failure
2008 | L12008 | L | 301.1 | 310.5 | 1139 | 42.6 | 142 | 0 | No Failure
2009 | L12009 | L | 299.7 | 310.1 | 1197 | 49.9 | 50 | 0 | No Failure
2010 | M12010 | M | 300.1 | 309.2 | 1089 | 36.3 | 199 | 0 | No Failure
2011 | L12011 | L | 302.5 | 311.9 | 1800 | 48.5 | 162 | 0 | No Failure
2012 | L12012 | L | 302.7 | 312.1 | 1856 | 52.7 | 37 | 0 | No Failure
2013 | L12013 | L | 296.7 | 306.4 | 1772 | 54.9 | 40 | 0 | No Failure
2014 | L12014 | L | 301.3 | 310.8 | 1464 | 28.3 | 65 | 0 | No Failure
2015 | L12015 | L | 300.5 | 311.4 | 1143 | 39.5 | 140 | 0 | No Failure
2016 | M12016 | M | 299.1 | 309.4 | 1236 | 47.1 | 198 | 0 | No Failure
2017 | L12017 | L | 300.7 | 311.1 | 1253 | 29.1 | 32 | 0 | No Failure
2018 | L12018 | L | 296.5 | 307.1 | 1489 | 26.9 | 3 | 0 | No Failure
2019 | M12019 | M | 302.9 | 312.8 | 1847 | 39.7 | 153 | 0 | No Failure
2020 | L12020 | L | 301 | 310 | 1846 | 35.9 | 101 | 0 | No Failure
2021 | M12021 | M | 298.3 | 310.1 | 1378 | 38.3 | 20 | 0 | No Failure
2022 | L12022 | L | 298.8 | 309.7 | 941 | 35.3 | 101 | 0 | No Failure
2023 | L12023 | L | 296.6 | 308.2 | 1208 | 61.6 | 10 | 0 | No Failure
2024 | L12024 | L | 299.4 | 310.4 | 1797 | 35.4 | 210 | 0 | No Failure
2025 | L12025 | L | 299 | 308.5 | 1558 | 45.9 | 191 | 0 | No Failure
2026 | L12026 | L | 297.3 | 305 | 1411 | 45.2 | 100 | 0 | No Failure
2027 | H12027 | H | 301.6 | 310.4 | 1394 | 23.1 | 186 | 0 | No Failure
2028 | L12028 | L | 302.6 | 313.2 | 1312 | 54.7 | 201 | 0 | No Failure
2029 | M12029 | M | 299.9 | 309.8 | 1199 | 46.3 | 9 | 0 | No Failure
2030 | M12030 | M | 299.4 | 309 | 2018 | 41.6 | 131 | 0 | No Failure
2031 | L12031 | L | 300.9 | 308.4 | 1930 | 50.6 | 50 | 0 | No Failure
2032 | M12032 | M | 300 | 310 | 1295 | 39.5 | 68 | 0 | No Failure
2033 | L12033 | L | 297.8 | 306.7 | 1062 | 48.8 | 141 | 0 | No Failure
2034 | L12034 | L | 298.7 | 308 | 1542 | 21.2 | 34 | 0 | No Failure
2035 | L12035 | L | 299.4 | 310.3 | 1463 | 48.2 | 204 | 0 | No Failure
2036 | M12036 | M | 300.5 | 309.5 | 1657 | 41.8 | 110 | 0 | No Failure
2037 | H12037 | H | 300 | 309.1 | 1714 | 42 | 196 | 0 | No Failure
2038 | L12038 | L | 300.4 | 310.6 | 1207 | 31.6 | 5 | 0 | No Failure
2039 | M12039 | M | 297 | 307.9 | 1820 | 37.8 | 177 | 0 | No Failure
2040 | M12040 | M | 301.3 | 310.9 | 1412 | 37.5 | 76 | 0 | No Failure
2041 | L12041 | L | 300 | 311.5 | 1652 | 28.6 | 157 | 0 | No Failure
2042 | M12042 | M | 305.1 | 313.8 | 1435 | 43.6 | 118 | 0 | No Failure
2043 | M12043 | M | 299.2 | 307.7 | 1731 | 55.7 | 129 | 0 | No Failure
2044 | H12044 | H | 300.6 | 309.1 | 909 | 25.8 | 127 | 1 | Overstrain Failure
2045 | H12045 | H | 305.7 | 314 | 1685 | 44.9 | 111 | 0 | No Failure
2046 | L12046 | L | 300.4 | 310.7 | 1292 | 35.8 | 99 | 0 | No Failure
2047 | L12047 | L | 299.9 | 308.9 | 1518 | 34.6 | 216 | 0 | No Failure
2048 | M12048 | M | 298 | 306.6 | 1811 | 40.7 | 215 | 0 | No Failure
2049 | L12049 | L | 303.1 | 313.5 | 1299 | 40.9 | 131 | 0 | No Failure
2050 | L12050 | L | 297.7 | 308.5 | 1260 | 41.8 | 34 | 0 | No Failure
2051 | H12051 | H | 300.9 | 312 | 1407 | 28.7 | 16 | 0 | No Failure
2052 | L12052 | L | 299.1 | 310 | 1391 | 50.9 | 221 | 0 | No Failure
2053 | L12053 | L | 299.6 | 308.7 | 1237 | 40.8 | 42 | 0 | No Failure
2054 | H12054 | H | 297.2 | 307.5 | 1527 | 45.9 | 157 | 0 | No Failure
2055 | L12055 | L | 302.7 | 313.2 | 1540 | 52.1 | 158 | 0 | No Failure
2056 | L12056 | L | 299.4 | 308.9 | 1616 | 20.8 | 183 | 0 | No Failure
2057 | H12057 | H | 297.6 | 307.8 | 1295 | 46.3 | 72 | 0 | No Failure
2058 | L12058 | L | 302.5 | 311.2 | 1264 | 38.4 | 141 | 0 | No Failure
2059 | L12059 | L | 299 | 308.4 | 1470 | 50.2 | 102 | 0 | No Failure
2060 | L12060 | L | 300.7 | 311.1 | 1439 | 32 | 49 | 0 | No Failure
2061 | H12061 | H | 301.7 | 313.2 | 1444 | 49.4 | 165 | 0 | No Failure
2062 | L12062 | L | 300.9 | 312.1 | 1323 | 29.4 | 167 | 0 | No Failure
2063 | M12063 | M | 295.6 | 306.3 | 1583 | 44 | 116 | 0 | No Failure
2064 | L12064 | L | 301.4 | 311.5 | 1264 | 42.8 | 188 | 0 | No Failure
2065 | L12065 | L | 299.8 | 309.7 | 1469 | 38.4 | 138 | 0 | No Failure
2066 | H12066 | H | 299.3 | 307.9 | 1423 | 29.7 | 170 | 0 | No Failure
2067 | M12067 | M | 299.8 | 309 | 1492 | 36.3 | 168 | 0 | No Failure
2068 | H12068 | H | 296.8 | 306 | 1796 | 49.2 | 197 | 1 | Overstrain Failure
2069 | L12069 | L | 300.4 | 311 | 1171 | 54.9 | 142 | 0 | No Failure
2070 | M12070 | M | 297.3 | 308.2 | 902 | 59.5 | 16 | 1 | Power Failure
2071 | H12071 | H | 299.4 | 310.1 | 1351 | 45.3 | 216 | 0 | No Failure
2072 | L12072 | L | 300.3 | 311.5 | 1212 | 42.5 | 213 | 0 | No Failure
2073 | L12073 | L | 302.1 | 312.2 | 747 | 44.5 | 162 | 0 | No Failure
2074 | H12074 | H | 298.4 | 307.4 | 1937 | 59.3 | 211 | 0 | No Failure
2075 | L12075 | L | 302.9 | 312.9 | 1640 | 45.2 | 47 | 0 | No Failure
2076 | M12076 | M | 301.9 | 311.2 | 1667 | 40.9 | 200 | 0 | No Failure
2077 | H12077 | H | 299.1 | 309.8 | 1429 | 37.2 | 33 | 0 | No Failure
2078 | L12078 | L | 297.8 | 307.4 | 1605 | 38.4 | 142 | 0 | No Failure
2079 | L12079 | L | 297.1 | 307 | 1394 | 43.9 | 114 | 0 | No Failure
2080 | L12080 | L | 300.5 | 311.2 | 1704 | 32.5 | 188 | 0 | No Failure
2081 | L12081 | L | 298.5 | 307.8 | 1547 | 33.7 | 119 | 0 | No Failure
2082 | L12082 | L | 302.4 | 313.4 | 1491 | 39.4 | 135 | 0 | No Failure
2083 | M12083 | M | 298.6 | 307.3 | 1510 | 35.5 | 72 | 0 | No Failure
2084 | L12084 | L | 298.2 | 308.5 | 1866 | 46 | 110 | 0 | No Failure
2085 | M12085 | M | 300.5 | 310.4 | 1542 | 46.7 | 84 | 0 | No Failure
2086 | L12086 | L | 298.6 | 309.4 | 1243 | 42.6 | 206 | 0 | No Failure
2087 | L12087 | L | 300 | 308.6 | 1584 | 44.9 | 121 | 0 | No Failure
2088 | L12088 | L | 302 | 310.5 | 1622 | 41.2 | 47 | 0 | No Failure
2089 | M12089 | M | 300.2 | 311 | 1464 | 5 | 12 | 0 | No Failure
2090 | L12090 | L | 300.2 | 309.8 | 1487 | 31.2 | 189 | 0 | No Failure
2091 | L12091 | L | 300.4 | 310.3 | 1233 | 47.1 | 139 | 0 | No Failure
2092 | H12092 | H | 296.6 | 305.9 | 1524 | 31.6 | 101 | 0 | No Failure
2093 | M12093 | M | 300.8 | 311.7 | 1196 | 48.6 | 65 | 0 | No Failure
2094 | L12094 | L | 300.3 | 310.6 | 1437 | 49.1 | 66 | 0 | No Failure
2095 | H12095 | H | 301.8 | 312 | 1333 | 37.3 | 141 | 0 | No Failure
2096 | L12096 | L | 301.2 | 310 | 1746 | 34.1 | 113 | 0 | No Failure
2097 | L12097 | L | 299.6 | 310.1 | 1887 | 40.1 | 119 | 0 | No Failure
2098 | L12098 | L | 302.1 | 311.1 | 1214 | 39.6 | 142 | 1 | Tool Wear Failure
2099 | L12099 | L | 299.4 | 308.7 | 1499 | 46.3 | 206 | 0 | No Failure
2100 | L12100 | L | 300.5 | 309.1 | 1422 | 16.6 | 42 | 0 | No Failure
2101 | M12101 | M | 299.4 | 309.2 | 1616 | 32.7 | 141 | 0 | No Failure
2102 | L12102 | L | 300.9 | 312 | 1524 | 29.9 | 167 | 0 | No Failure
2103 | H12103 | H | 299.2 | 309.4 | 1403 | 14.8 | 112 | 0 | No Failure
2104 | H12104 | H | 303.3 | 312.9 | 1523 | 35.1 | 91 | 0 | No Failure
2105 | M12105 | M | 304 | 314.1 | 1446 | 25 | 118 | 0 | No Failure
2106 | M12106 | M | 301.7 | 311.8 | 1897 | 36.1 | 157 | 0 | No Failure
2107 | M12107 | M | 303.1 | 313.2 | 1302 | 35.1 | 78 | 0 | No Failure
2108 | H12108 | H | 296.9 | 307.1 | 1564 | 44.5 | 39 | 0 | No Failure
2109 | L12109 | L | 297.2 | 306.2 | 1627 | 37.5 | 20 | 0 | No Failure
2110 | L12110 | L | 299.4 | 309.5 | 1610 | 23.1 | 14 | 0 | No Failure
2111 | M12111 | M | 300.1 | 308.3 | 1426 | 43.5 | 201 | 0 | No Failure
2112 | M12112 | M | 299.6 | 310.2 | 1842 | 64.2 | 38 | 0 | No Failure
2113 | L12113 | L | 296.7 | 305.6 | 978 | 50.8 | 147 | 0 | No Failure
2114 | M12114 | M | 302.3 | 313.5 | 1227 | 46.8 | 42 | 0 | No Failure
2115 | L12115 | L | 304.3 | 311.9 | 1666 | 38 | 117 | 0 | No Failure
2116 | H12116 | H | 302.6 | 314.3 | 1280 | 35.1 | 172 | 1 | Power Failure
2117 | L12117 | L | 302.2 | 310.6 | 1265 | 34.4 | 34 | 0 | No Failure
2118 | L12118 | L | 300.5 | 309.3 | 1383 | 42.4 | 110 | 0 | No Failure
2119 | L12119 | L | 298.3 | 308.6 | 1304 | 28.6 | 95 | 0 | No Failure
2120 | L12120 | L | 300.1 | 310.7 | 1659 | 42.2 | 170 | 0 | No Failure
2121 | L12121 | L | 304.2 | 313.9 | 1726 | 33.4 | 126 | 0 | No Failure
2122 | L12122 | L | 299.3 | 310.2 | 1522 | 22.9 | 166 | 0 | No Failure
2123 | L12123 | L | 299.1 | 308.3 | 1764 | 33.2 | 131 | 0 | No Failure
2124 | L12124 | L | 302.2 | 311.8 | 1153 | 52.5 | 55 | 0 | No Failure
2125 | L12125 | L | 302.3 | 312 | 1519 | 41.4 | 126 | 0 | No Failure
2126 | L12126 | L | 298.3 | 307.8 | 1837 | 5 | 202 | 1 | Power Failure
2127 | L12127 | L | 299.5 | 307.6 | 1744 | 33.3 | 91 | 0 | No Failure
2128 | L12128 | L | 299 | 309 | 1859 | 49 | 171 | 0 | No Failure
2129 | L12129 | L | 300.1 | 310 | 1352 | 37 | 148 | 0 | No Failure
2130 | L12130 | L | 302.2 | 313.3 | 1729 | 45.2 | 20 | 0 | No Failure
2131 | L12131 | L | 298.4 | 307.1 | 1393 | 36 | 21 | 0 | No Failure
2132 | M12132 | M | 302.2 | 311.6 | 1649 | 41.8 | 128 | 0 | No Failure
2133 | H12133 | H | 300.2 | 311.4 | 1828 | 40.4 | 47 | 0 | No Failure
2134 | H12134 | H | 304.7 | 315 | 1301 | 33.5 | 95 | 0 | No Failure
2135 | M12135 | M | 300.6 | 311.1 | 1036 | 45.7 | 101 | 0 | No Failure
2136 | M12136 | M | 299.8 | 310.3 | 1962 | 55.3 | 104 | 0 | No Failure
2137 | L12137 | L | 301.1 | 311.6 | 1622 | 43.8 | 161 | 0 | No Failure
2138 | M12138 | M | 299.3 | 311.1 | 1473 | 41 | 83 | 0 | No Failure
2139 | M12139 | M | 296.4 | 306.5 | 1459 | 31.6 | 25 | 0 | No Failure
2140 | H12140 | H | 299.5 | 308.5 | 976 | 49.4 | 114 | 0 | No Failure
2141 | H12141 | H | 299.5 | 310.1 | 1552 | 34.9 | 195 | 0 | No Failure
2142 | L12142 | L | 296.8 | 306.2 | 1367 | 45.6 | 80 | 0 | No Failure
2143 | M12143 | M | 299.9 | 309.8 | 1513 | 47.6 | 171 | 0 | No Failure
2144 | H12144 | H | 295.9 | 306.3 | 1508 | 49.9 | 106 | 0 | No Failure
2145 | L12145 | L | 299.3 | 308.5 | 656 | 50.1 | 44 | 0 | No Failure
2146 | H12146 | H | 300.5 | 310 | 1622 | 49.7 | 124 | 0 | No Failure
2147 | L12147 | L | 300.2 | 310.7 | 1547 | 27.4 | 107 | 0 | No Failure
2148 | H12148 | H | 299.2 | 308.7 | 1581 | 31.4 | 165 | 0 | No Failure
2149 | M12149 | M | 299.8 | 310.8 | 1454 | 26.3 | 154 | 0 | No Failure
2150 | L12150 | L | 298.4 | 307.4 | 1512 | 25.6 | 35 | 0 | No Failure
2151 | M12151 | M | 300 | 309 | 1543 | 55.3 | 15 | 0 | No Failure
2152 | L12152 | L | 300.1 | 312 | 1569 | 30.1 | 31 | 0 | No Failure
2153 | M12153 | M | 298.2 | 306.7 | 1619 | 28.7 | 149 | 0 | No Failure
2154 | M12154 | M | 300.5 | 310.5 | 1571 | 39.4 | 112 | 0 | No Failure
2155 | M12155 | M | 300.5 | 312.4 | 1962 | 32.5 | 86 | 0 | No Failure
2156 | H12156 | H | 299.7 | 309.7 | 1318 | 62.6 | 109 | 0 | No Failure
2157 | L12157 | L | 304.8 | 316.1 | 1406 | 37.3 | 2 | 0 | No Failure
2158 | L12158 | L | 299.7 | 310.4 | 1923 | 44.5 | 126 | 0 | No Failure
2159 | L12159 | L | 299.4 | 309.4 | 1461 | 32.2 | 37 | 0 | No Failure
2160 | L12160 | L | 299.2 | 309.1 | 1733 | 23.4 | 136 | 0 | No Failure
2161 | L12161 | L | 298.1 | 306 | 1534 | 32.7 | 36 | 0 | No Failure
2162 | L12162 | L | 301.4 | 311.1 | 1443 | 32.8 | 62 | 0 | No Failure
2163 | L12163 | L | 298.6 | 308.8 | 1747 | 32.8 | 209 | 0 | No Failure
2164 | L12164 | L | 298.9 | 309.1 | 1630 | 24 | 144 | 0 | No Failure
2165 | H12165 | H | 298.9 | 311.4 | 1116 | 41.4 | 199 | 0 | No Failure
2166 | L12166 | L | 298 | 308.3 | 1543 | 36.6 | 111 | 0 | No Failure
2167 | H12167 | H | 296.5 | 307.1 | 1251 | 24.6 | 164 | 0 | No Failure
2168 | L12168 | L | 299.1 | 310.3 | 1818 | 41.1 | 111 | 0 | No Failure
2169 | L12169 | L | 301.7 | 312.2 | 1938 | 47.6 | 140 | 0 | No Failure
2170 | M12170 | M | 300.4 | 310.3 | 1968 | 52 | 133 | 0 | No Failure
2171 | L12171 | L | 303.1 | 313 | 1589 | 15.8 | 2 | 0 | No Failure
2172 | L12172 | L | 301.5 | 311.1 | 1385 | 32.7 | 136 | 0 | No Failure
2173 | M12173 | M | 301 | 311.4 | 1580 | 26.3 | 31 | 0 | No Failure
2174 | L12174 | L | 303.8 | 313.6 | 1265 | 33.5 | 137 | 0 | No Failure
2175 | L12175 | L | 299.8 | 310.4 | 2086 | 53.9 | 28 | 0 | No Failure
2176 | M12176 | M | 300.1 | 309.1 | 1799 | 32.7 | 185 | 0 | No Failure
2177 | L12177 | L | 300 | 310.1 | 1576 | 35.2 | 130 | 0 | No Failure
2178 | H12178 | H | 303.1 | 314.7 | 1749 | 31.7 | 114 | 0 | No Failure
2179 | L12179 | L | 300 | 309.8 | 1377 | 56.3 | 208 | 0 | No Failure
2180 | H12180 | H | 298.7 | 310.5 | 1223 | 17 | 212 | 0 | No Failure
2181 | M12181 | M | 301.2 | 311.4 | 947 | 34.4 | 64 | 0 | No Failure
2182 | H12182 | H | 298.4 | 308.3 | 1521 | 31.3 | 213 | 0 | No Failure
2183 | H12183 | H | 301.1 | 311.2 | 1448 | 22.8 | 98 | 0 | No Failure
2184 | L12184 | L | 300.8 | 310.5 | 1630 | 51 | 75 | 0 | No Failure
2185 | M12185 | M | 299.6 | 307.6 | 1503 | 22 | 210 | 0 | No Failure
2186 | L12186 | L | 301.1 | 312 | 1618 | 35.4 | 195 | 0 | No Failure
2187 | H12187 | H | 297 | 309.2 | 1703 | 39.2 | 192 | 0 | No Failure
2188 | M12188 | M | 300.3 | 310.8 | 1135 | 32.5 | 95 | 0 | No Failure
2189 | L12189 | L | 299.1 | 309.6 | 1717 | 22.7 | 131 | 0 | No Failure
2190 | H12190 | H | 305.7 | 315.5 | 1398 | 38.3 | 219 | 0 | No Failure
2191 | L12191 | L | 300.3 | 311.5 | 1629 | 32.4 | 11 | 0 | No Failure
2192 | M12192 | M | 298.8 | 308.8 | 1756 | 48.1 | 207 | 0 | No Failure
2193 | M12193 | M | 297.2 | 307.5 | 1757 | 45.2 | 208 | 0 | No Failure
2194 | L12194 | L | 302.6 | 311 | 1532 | 59.4 | 98 | 0 | No Failure
2195 | M12195 | M | 299.3 | 308.8 | 1545 | 41.1 | 11 | 0 | No Failure
2196 | H12196 | H | 298.4 | 308.8 | 1723 | 45.9 | 81 | 0 | No Failure
2197 | L12197 | L | 300.7 | 311.6 | 1125 | 36.4 | 25 | 0 | No Failure
2198 | M12198 | M | 301.3 | 312.2 | 1262 | 57.1 | 153 | 0 | No Failure
2199 | L12199 | L | 301.3 | 309.7 | 1430 | 40.1 | 80 | 0 | No Failure
2200 | M12200 | M | 300 | 308.5 | 1167 | 39 | 83 | 0 | No Failure
2201 | L12201 | L | 300.3 | 310.9 | 1432 | 45.4 | 126 | 0 | No Failure
2202 | H12202 | H | 300.5 | 309.8 | 1418 | 33.6 | 150 | 0 | No Failure
2203 | H12203 | H | 300.7 | 311.6 | 1522 | 35 | 33 | 0 | No Failure
2204 | L12204 | L | 300.8 | 309.2 | 1486 | 45.4 | 94 | 0 | No Failure
2205 | L12205 | L | 302.2 | 312.1 | 1767 | 47.3 | 22 | 0 | No Failure
2206 | M12206 | M | 300.1 | 310.1 | 1643 | 46 | 113 | 0 | No Failure
2207 | M12207 | M | 298.4 | 308.9 | 1482 | 39.2 | 75 | 0 | No Failure
2208 | L12208 | L | 299.7 | 308.7 | 1417 | 42.7 | 85 | 0 | No Failure
2209 | L12209 | L | 301.5 | 309.5 | 1488 | 49.6 | 41 | 0 | No Failure
2210 | L12210 | L | 296.4 | 306.6 | 1493 | 29.1 | 177 | 0 | No Failure
2211 | H12211 | H | 296.4 | 306.9 | 2130 | 40 | 66 | 0 | No Failure
2212 | L12212 | L | 301.8 | 312.8 | 1136 | 10.9 | 134 | 0 | No Failure
2213 | H12213 | H | 303 | 312.6 | 1268 | 47.4 | 146 | 0 | No Failure
2214 | L12214 | L | 297.5 | 308.3 | 1232 | 32.2 | 152 | 0 | No Failure
2215 | H12215 | H | 300.2 | 310.7 | 1567 | 32.4 | 6 | 0 | No Failure
2216 | L12216 | L | 299.2 | 310.5 | 1557 | 38.8 | 182 | 0 | No Failure
2217 | L12217 | L | 299.5 | 309.4 | 1357 | 46.2 | 145 | 0 | No Failure
2218 | H12218 | H | 300.6 | 308.9 | 1724 | 63.9 | 180 | 0 | No Failure
2219 | H12219 | H | 297.4 | 307.3 | 1592 | 24.5 | 167 | 0 | No Failure
2220 | L12220 | L | 297.8 | 307.9 | 1735 | 31.5 | 114 | 0 | No Failure
2221 | L12221 | L | 299.4 | 309.9 | 1801 | 42.3 | 165 | 0 | No Failure
2222 | L12222 | L | 299.7 | 308.2 | 967 | 32.7 | 57 | 0 | No Failure
2223 | L12223 | L | 297.7 | 307.4 | 1671 | 48.4 | 76 | 0 | No Failure
2224 | L12224 | L | 301.6 | 312.5 | 1177 | 38.3 | 81 | 0 | No Failure
2225 | H12225 | H | 299.2 | 309.1 | 1562 | 48.9 | 90 | 0 | No Failure
2226 | L12226 | L | 299.2 | 308.9 | 1482 | 37.5 | 123 | 0 | No Failure
2227 | M12227 | M | 300.6 | 312.5 | 1492 | 45.4 | 164 | 0 | No Failure
2228 | L12228 | L | 299.7 | 308.6 | 1199 | 30.4 | 54 | 0 | No Failure
2229 | L12229 | L | 301.7 | 312.9 | 1758 | 59.4 | 74 | 0 | No Failure
2230 | M12230 | M | 298.1 | 309.1 | 1177 | 23 | 174 | 0 | No Failure
2231 | L12231 | L | 297.2 | 307 | 1688 | 32.9 | 173 | 0 | No Failure
2232 | M12232 | M | 299.4 | 309.4 | 1142 | 25.8 | 53 | 0 | No Failure
2233 | L12233 | L | 300.1 | 310.1 | 1496 | 48 | 24 | 0 | No Failure
2234 | H12234 | H | 297.5 | 307.7 | 1951 | 45.4 | 78 | 0 | No Failure
2235 | M12235 | M | 297.2 | 306.6 | 2090 | 27.8 | 29 | 0 | No Failure
2236 | H12236 | H | 300.4 | 310 | 1095 | 50 | 144 | 0 | No Failure
2237 | L12237 | L | 298.5 | 308.1 | 1324 | 33 | 160 | 0 | No Failure
2238 | L12238 | L | 297.1 | 306.8 | 1369 | 43.9 | 155 | 0 | No Failure
2239 | L12239 | L | 301.9 | 311.6 | 2064 | 46.2 | 76 | 0 | No Failure
2240 | M12240 | M | 298.7 | 306.5 | 1483 | 37.6 | 89 | 0 | No Failure
2241 | L12241 | L | 302.3 | 312.4 | 1769 | 49.1 | 108 | 0 | No Failure
2242 | L12242 | L | 300.1 | 309.6 | 1575 | 38.6 | 168 | 0 | No Failure
2243 | L12243 | L | 300.6 | 308.7 | 1200 | 43.4 | 211 | 0 | No Failure
2244 | L12244 | L | 299.6 | 309.2 | 1035 | 37.3 | 200 | 1 | Overstrain Failure
2245 | L12245 | L | 294.7 | 304.3 | 1347 | 21.3 | 76 | 0 | No Failure
2246 | L12246 | L | 297.7 | 309 | 2079 | 38.8 | 38 | 0 | No Failure
2247 | L12247 | L | 299.7 | 309.2 | 1564 | 31.3 | 13 | 0 | No Failure
2248 | M12248 | M | 300.7 | 311.4 | 1764 | 53.9 | 204 | 0 | No Failure
2249 | L12249 | L | 296.4 | 307.8 | 1145 | 26.4 | 209 | 0 | No Failure
2250 | L12250 | L | 299.9 | 309.3 | 1419 | 52.3 | 120 | 0 | No Failure
2251 | M12251 | M | 297.8 | 307.8 | 1695 | 38.2 | 18 | 0 | No Failure
2252 | M12252 | M | 300.5 | 312.2 | 1227 | 44.1 | 101 | 0 | No Failure
2253 | L12253 | L | 300 | 310.2 | 1484 | 26.2 | 160 | 0 | No Failure
2254 | M12254 | M | 301.5 | 311.9 | 1280 | 36.9 | 178 | 0 | No Failure
2255 | H12255 | H | 302.1 | 311.7 | 1707 | 33.4 | 176 | 0 | No Failure
2256 | M12256 | M | 300.9 | 311.6 | 1600 | 61 | 175 | 0 | No Failure
2257 | H12257 | H | 301.7 | 311.7 | 1671 | 33.1 | 26 | 0 | No Failure
2258 | M12258 | M | 299.3 | 307.5 | 1718 | 51.5 | 153 | 0 | No Failure
2259 | L12259 | L | 305.6 | 315.2 | 1443 | 51.7 | 220 | 0 | No Failure
2260 | L12260 | L | 297.6 | 306.4 | 1751 | 51.4 | 91 | 0 | No Failure
2261 | M12261 | M | 298.9 | 309 | 1353 | 34.1 | 115 | 0 | No Failure
2262 | H12262 | H | 301.8 | 310.9 | 1656 | 58 | 63 | 0 | No Failure
2263 | L12263 | L | 301.5 | 312 | 1007 | 60.1 | 178 | 0 | No Failure
2264 | L12264 | L | 301 | 311 | 1313 | 43.7 | 81 | 0 | No Failure
2265 | M12265 | M | 301.4 | 310.2 | 2079 | 35.3 | 220 | 0 | No Failure
2266 | L12266 | L | 295.8 | 305.3 | 1653 | 31.4 | 128 | 0 | No Failure
2267 | M12267 | M | 303.2 | 313.8 | 1653 | 44.7 | 78 | 1 | Overstrain Failure
2268 | M12268 | M | 299.6 | 310.7 | 1294 | 40.6 | 127 | 0 | No Failure
2269 | M12269 | M | 302.5 | 311.6 | 1226 | 41.8 | 11 | 0 | No Failure
2270 | H12270 | H | 295.9 | 304.8 | 1434 | 26.5 | 208 | 0 | No Failure
2271 | M12271 | M | 300.5 | 312.5 | 1483 | 40.3 | 103 | 0 | No Failure
2272 | M12272 | M | 298.9 | 308.9 | 1979 | 51.4 | 103 | 0 | No Failure
2273 | M12273 | M | 301.1 | 311.2 | 1755 | 48.2 | 93 | 0 | No Failure
2274 | H12274 | H | 300.6 | 309.9 | 1527 | 35.9 | 151 | 0 | No Failure
2275 | H12275 | H | 300.7 | 310.9 | 1516 | 38.9 | 176 | 0 | No Failure
2276 | L12276 | L | 297.9 | 309.6 | 1690 | 25.3 | 147 | 0 | No Failure
2277 | M12277 | M | 299.9 | 310.2 | 1170 | 33.3 | 30 | 0 | No Failure
2278 | L12278 | L | 299.6 | 310.7 | 1020 | 36.6 | 162 | 0 | No Failure
2279 | H12279 | H | 301 | 311 | 1686 | 46.3 | 146 | 1 | Power Failure
2280 | M12280 | M | 302 | 311 | 1518 | 32.9 | 221 | 0 | No Failure
2281 | L12281 | L | 300.3 | 309.6 | 1172 | 29.6 | 60 | 0 | No Failure
2282 | L12282 | L | 297.4 | 306.3 | 976 | 47.6 | 178 | 0 | No Failure
2283 | L12283 | L | 300.2 | 310.4 | 1723 | 35.8 | 194 | 1 | Power Failure
2284 | M12284 | M | 305.2 | 316.4 | 1370 | 31.6 | 11 | 1 | Tool Wear Failure
2285 | L12285 | L | 303.3 | 313.5 | 1600 | 48.1 | 203 | 0 | No Failure
2286 | L12286 | L | 294.1 | 303.8 | 1434 | 44.6 | 180 | 0 | No Failure
2287 | H12287 | H | 300.1 | 309.3 | 1491 | 37.9 | 181 | 0 | No Failure
2288 | M12288 | M | 301.9 | 312.3 | 1352 | 36.5 | 222 | 0 | No Failure
2289 | L12289 | L | 299.6 | 308.4 | 1481 | 43.8 | 46 | 0 | No Failure
2290 | L12290 | L | 299.1 | 308 | 1644 | 45.4 | 10 | 0 | No Failure
2291 | H12291 | H | 299.5 | 310.4 | 1431 | 42.1 | 140 | 0 | No Failure
2292 | M12292 | M | 301.1 | 310.8 | 1417 | 41.2 | 134 | 0 | No Failure
2293 | M12293 | M | 297.7 | 307.4 | 1652 | 33.9 | 191 | 0 | No Failure
2294 | L12294 | L | 302.4 | 312.2 | 1669 | 34.5 | 133 | 0 | No Failure
2295 | L12295 | L | 299.9 | 310.6 | 1216 | 38.3 | 26 | 0 | No Failure
2296 | L12296 | L | 298.1 | 308.3 | 1493 | 30.4 | 117 | 0 | No Failure
2297 | M12297 | M | 302.2 | 311.5 | 1369 | 29.2 | 87 | 0 | No Failure
2298 | L12298 | L | 296.9 | 306.2 | 1503 | 39.1 | 194 | 0 | No Failure
2299 | L12299 | L | 298.9 | 308.7 | 1858 | 49.9 | 157 | 0 | No Failure
2300 | M12300 | M | 298.9 | 309.2 | 1590 | 19.3 | 182 | 0 | No Failure
2301 | H12301 | H | 304.3 | 314.3 | 2041 | 36.1 | 166 | 0 | No Failure
2302 | M12302 | M | 298.6 | 308.5 | 1555 | 42.7 | 40 | 0 | No Failure
2303 | L12303 | L | 295.7 | 305.7 | 1458 | 50.7 | 191 | 0 | No Failure
2304 | L12304 | L | 298.8 | 308.8 | 1495 | 58 | 24 | 0 | No Failure
2305 | L12305 | L | 300.9 | 310.1 | 1536 | 37.4 | 60 | 0 | No Failure
2306 | L12306 | L | 301.6 | 312.7 | 1581 | 59.7 | 38 | 0 | No Failure
2307 | M12307 | M | 304.6 | 314.1 | 1252 | 44.6 | 22 | 0 | No Failure
2308 | L12308 | L | 302.8 | 312.9 | 1442 | 48.1 | 197 | 0 | No Failure
2309 | M12309 | M | 300.4 | 308.3 | 1319 | 29.3 | 32 | 0 | No Failure
2310 | H12310 | H | 298.2 | 308 | 1757 | 44.5 | 26 | 0 | No Failure
2311 | H12311 | H | 303.2 | 312.1 | 1019 | 49 | 25 | 0 | No Failure
2312 | L12312 | L | 299.3 | 308.3 | 1539 | 33.1 | 144 | 0 | No Failure
2313 | L12313 | L | 298.7 | 311.1 | 1120 | 13.9 | 52 | 1 | Overstrain Failure
2314 | L12314 | L | 299.2 | 309.4 | 1608 | 41.5 | 152 | 0 | No Failure
2315 | L12315 | L | 297.5 | 308.7 | 1400 | 37.9 | 60 | 0 | No Failure
2316 | L12316 | L | 299.1 | 310 | 1046 | 53.4 | 49 | 0 | No Failure
2317 | L12317 | L | 299.5 | 310.5 | 1736 | 34.6 | 38 | 0 | No Failure
2318 | M12318 | M | 301.5 | 311.3 | 871 | 32.9 | 53 | 0 | No Failure
2319 | L12319 | L | 299.2 | 310.8 | 1492 | 28.3 | 53 | 0 | No Failure
2320 | H12320 | H | 297.5 | 308.3 | 1673 | 33.7 | 188 | 0 | No Failure
2321 | L12321 | L | 296.8 | 306.8 | 1844 | 66.7 | 119 | 0 | No Failure
2322 | L12322 | L | 300.4 | 310.7 | 1097 | 24.1 | 94 | 0 | No Failure
2323 | L12323 | L | 300.1 | 310 | 1371 | 26.6 | 200 | 0 | No Failure
2324 | L12324 | L | 298.9 | 309 | 1771 | 39.5 | 111 | 0 | No Failure
2325 | L12325 | L | 299.1 | 309.1 | 1788 | 59.7 | 194 | 0 | No Failure
2326 | H12326 | H | 300.8 | 311.2 | 1820 | 47.4 | 92 | 0 | No Failure
2327 | L12327 | L | 302.8 | 314.5 | 2140 | 55.5 | 217 | 0 | No Failure
2328 | L12328 | L | 298.4 | 307.2 | 1373 | 36.1 | 42 | 0 | No Failure
2329 | M12329 | M | 300.2 | 311.3 | 1593 | 26.1 | 116 | 0 | No Failure
2330 | L12330 | L | 301.9 | 311.5 | 1414 | 35.5 | 98 | 0 | No Failure
2331 | M12331 | M | 298.4 | 309.7 | 1006 | 38.8 | 198 | 0 | No Failure
2332 | L12332 | L | 300 | 309.7 | 1477 | 40.1 | 61 | 0 | No Failure
2333 | H12333 | H | 299.9 | 310.3 | 1001 | 37.9 | 80 | 0 | No Failure
2334 | L12334 | L | 297.4 | 307.2 | 1370 | 45.9 | 68 | 0 | No Failure
2335 | L12335 | L | 300.3 | 308.6 | 1133 | 32.9 | 138 | 0 | No Failure
2336 | M12336 | M | 300.1 | 311.8 | 1610 | 30.7 | 47 | 0 | No Failure
2337 | H12337 | H | 301.1 | 310.2 | 1305 | 28 | 109 | 0 | No Failure
2338 | L12338 | L | 297.6 | 307.7 | 1054 | 42.1 | 139 | 0 | No Failure
2339 | M12339 | M | 300 | 308.9 | 1716 | 41.1 | 50 | 0 | No Failure
2340 | L12340 | L | 302.8 | 311.5 | 1349 | 50.9 | 65 | 0 | No Failure
2341 | L12341 | L | 304.2 | 314 | 1392 | 55.5 | 32 | 0 | No Failure
2342 | L12342 | L | 302.6 | 312 | 1256 | 27.9 | 38 | 0 | No Failure
2343 | M12343 | M | 297.6 | 306.4 | 1787 | 40.2 | 206 | 0 | No Failure
2344 | L12344 | L | 300.9 | 310.9 | 1568 | 37.9 | 179 | 0 | No Failure
2345 | M12345 | M | 299 | 307.5 | 1347 | 24.6 | 45 | 0 | No Failure
2346 | L12346 | L | 300.6 | 310.7 | 1021 | 34.7 | 128 | 0 | No Failure
2347 | H12347 | H | 298.5 | 308.4 | 2128 | 55.7 | 28 | 0 | No Failure
2348 | H12348 | H | 296.6 | 304.1 | 1995 | 33.7 | 193 | 0 | No Failure
2349 | L12349 | L | 299.3 | 308.8 | 1861 | 32 | 169 | 1 | Overstrain Failure
2350 | L12350 | L | 301.4 | 311.9 | 1324 | 39.5 | 173 | 0 | No Failure
2351 | L12351 | L | 300.6 | 309.5 | 1375 | 49.1 | 70 | 0 | No Failure
2352 | H12352 | H | 300.8 | 311.3 | 1600 | 37 | 86 | 0 | No Failure
2353 | L12353 | L | 300.4 | 310.8 | 1277 | 41.3 | 194 | 0 | No Failure
2354 | M12354 | M | 300.8 | 309.8 | 1253 | 17.2 | 126 | 0 | No Failure
2355 | L12355 | L | 301.1 | 311.1 | 1865 | 45.7 | 130 | 0 | No Failure
2356 | M12356 | M | 299.5 | 310.3 | 1486 | 42.2 | 220 | 0 | No Failure
2357 | L12357 | L | 300.2 | 309.3 | 1220 | 48.8 | 182 | 0 | No Failure
2358 | M12358 | M | 303.5 | 313.3 | 1738 | 21.3 | 81 | 0 | No Failure
2359 | H12359 | H | 300.3 | 311.5 | 1357 | 37 | 16 | 0 | No Failure
2360 | L12360 | L | 300.1 | 309.2 | 1005 | 49.6 | 54 | 0 | No Failure
2361 | H12361 | H | 300.2 | 310.7 | 1216 | 34.4 | 171 | 0 | No Failure
2362 | L12362 | L | 299.6 | 308.5 | 1371 | 40.5 | 37 | 0 | No Failure
2363 | L12363 | L | 299.1 | 308.9 | 1555 | 35.9 | 68 | 0 | No Failure
2364 | H12364 | H | 300.4 | 310.8 | 1543 | 36.1 | 211 | 0 | No Failure
2365 | M12365 | M | 299 | 306.6 | 1807 | 51.7 | 99 | 0 | No Failure
2366 | M12366 | M | 299.7 | 309.2 | 1441 | 25.8 | 57 | 0 | No Failure
2367 | L12367 | L | 298.4 | 308.8 | 1384 | 39.5 | 122 | 0 | No Failure
2368 | L12368 | L | 300.2 | 310.4 | 1811 | 42.5 | 206 | 0 | No Failure
2369 | L12369 | L | 301.2 | 310.7 | 1745 | 49.4 | 49 | 0 | No Failure
2370 | M12370 | M | 299.6 | 308.5 | 1447 | 38.8 | 133 | 0 | No Failure
2371 | L12371 | L | 296 | 306.6 | 1573 | 49.7 | 176 | 0 | No Failure
2372 | L12372 | L | 301.2 | 310.9 | 1381 | 39.5 | 131 | 0 | No Failure
2373 | L12373 | L | 300.2 | 310.7 | 1209 | 41.2 | 195 | 0 | No Failure
2374 | L12374 | L | 298 | 308.4 | 2049 | 40.8 | 90 | 0 | No Failure
2375 | L12375 | L | 301.5 | 311.1 | 1365 | 46.6 | 176 | 0 | No Failure
2376 | L12376 | L | 297.2 | 308.3 | 1574 | 45.4 | 89 | 0 | No Failure
2377 | H12377 | H | 302.1 | 311.5 | 1121 | 28.9 | 18 | 0 | No Failure
2378 | M12378 | M | 299.9 | 311.1 | 1684 | 42.2 | 73 | 0 | No Failure
2379 | L12379 | L | 295.5 | 306.8 | 1199 | 45.4 | 33 | 0 | No Failure
2380 | M12380 | M | 300.4 | 311.5 | 1919 | 54.6 | 163 | 0 | No Failure
2381 | H12381 | H | 299.2 | 309 | 1949 | 29.9 | 93 | 0 | No Failure
2382 | L12382 | L | 298.9 | 311.4 | 1641 | 45.4 | 164 | 0 | No Failure
2383 | L12383 | L | 298.5 | 308.7 | 1529 | 36.5 | 166 | 0 | No Failure
2384 | L12384 | L | 299.7 | 309.9 | 1453 | 41.9 | 118 | 0 | No Failure
2385 | L12385 | L | 299 | 309 | 1488 | 29.3 | 206 | 0 | No Failure
2386 | M12386 | M | 296.3 | 305.2 | 1602 | 39.9 | 101 | 0 | No Failure
2387 | H12387 | H | 302.5 | 313.8 | 1522 | 43.2 | 156 | 0 | No Failure
2388 | L12388 | L | 299.5 | 308.9 | 1745 | 30.3 | 141 | 0 | No Failure
2389 | M12389 | M | 298.5 | 309.4 | 1270 | 54.5 | 159 | 0 | No Failure
2390 | L12390 | L | 297.7 | 308.9 | 1882 | 24.6 | 110 | 0 | No Failure
2391 | M12391 | M | 301.5 | 312.1 | 1394 | 45.4 | 97 | 0 | No Failure
2392 | M12392 | M | 297.4 | 306.7 | 1314 | 15.7 | 184 | 0 | No Failure
2393 | L12393 | L | 300.3 | 310 | 1591 | 37.5 | 200 | 0 | No Failure
2394 | L12394 | L | 298.8 | 306.1 | 1607 | 44.8 | 16 | 0 | No Failure
2395 | M12395 | M | 298.9 | 308.8 | 1066 | 47.1 | 218 | 0 | No Failure
2396 | H12396 | H | 297.8 | 308.6 | 1380 | 38.9 | 203 | 0 | No Failure
2397 | L12397 | L | 298.8 | 308.6 | 957 | 37.6 | 130 | 0 | No Failure
2398 | L12398 | L | 300 | 309.4 | 1331 | 45.7 | 117 | 0 | No Failure
2399 | L12399 | L | 300.5 | 310.2 | 1342 | 49.5 | 102 | 0 | No Failure
2400 | M12400 | M | 298.4 | 309.6 | 1574 | 53.8 | 115 | 0 | No Failure
2401 | M12401 | M | 299.8 | 309.7 | 1303 | 27.1 | 41 | 0 | No Failure
2402 | M12402 | M | 301.8 | 313.7 | 1362 | 38 | 89 | 0 | No Failure
2403 | M12403 | M | 296.7 | 306.1 | 1826 | 18.1 | 211 | 0 | No Failure
2404 | H12404 | H | 300 | 310.2 | 2016 | 26.3 | 122 | 0 | No Failure
2405 | H12405 | H | 298.1 | 307.7 | 1270 | 33 | 84 | 0 | No Failure
2406 | L12406 | L | 297.9 | 310 | 1755 | 48.7 | 50 | 0 | No Failure
2407 | M12407 | M | 300.5 | 310.7 | 1597 | 35.2 | 172 | 0 | No Failure
2408 | L12408 | L | 298.9 | 311 | 1065 | 37.1 | 111 | 0 | No Failure
2409 | L12409 | L | 297.6 | 307.2 | 1302 | 43 | 129 | 0 | No Failure
2410 | H12410 | H | 302.6 | 314.1 | 743 | 33.3 | 92 | 1 | Power Failure
2411 | M12411 | M | 301.8 | 311.9 | 1581 | 20.1 | 10 | 0 | No Failure
2412 | H12412 | H | 296.1 | 306.9 | 1231 | 32.5 | 69 | 0 | No Failure
2413 | L12413 | L | 297.1 | 305.9 | 1533 | 38.8 | 132 | 0 | No Failure
2414 | M12414 | M | 301.2 | 311.5 | 2143 | 44.7 | 49 | 0 | No Failure
2415 | L12415 | L | 299.4 | 308.3 | 1898 | 37.9 | 113 | 0 | No Failure
2416 | L12416 | L | 303 | 313.3 | 1308 | 44.5 | 191 | 0 | No Failure
2417 | L12417 | L | 301.2 | 309.7 | 1248 | 49.2 | 43 | 0 | No Failure
2418 | M12418 | M | 300.6 | 310.5 | 1823 | 51.2 | 190 | 0 | No Failure
2419 | L12419 | L | 298 | 309.1 | 1249 | 41.7 | 32 | 0 | No Failure
2420 | H12420 | H | 301 | 311.5 | 1748 | 28.6 | 111 | 0 | No Failure
2421 | L12421 | L | 297.4 | 306.2 | 2184 | 27.5 | 144 | 1 | Power Failure
2422 | L12422 | L | 302.6 | 310.7 | 1669 | 28.5 | 52 | 0 | No Failure
2423 | M12423 | M | 300.8 | 311.3 | 1796 | 29.3 | 53 | 0 | No Failure
2424 | L12424 | L | 298.4 | 310 | 1767 | 41 | 101 | 0 | No Failure
2425 | H12425 | H | 301.6 | 310.6 | 1361 | 58.9 | 9 | 0 | No Failure
2426 | M12426 | M | 304.5 | 316.6 | 1573 | 42.1 | 206 | 0 | No Failure
2427 | L12427 | L | 299.6 | 309.6 | 1261 | 39.2 | 58 | 0 | No Failure
2428 | M12428 | M | 301.1 | 309.1 | 1822 | 49.6 | 174 | 0 | No Failure
2429 | M12429 | M | 299.1 | 307.5 | 1229 | 31.7 | 66 | 0 | No Failure
2430 | M12430 | M | 300.2 | 311 | 1675 | 50.4 | 180 | 0 | No Failure
2431 | H12431 | H | 297 | 307.1 | 1783 | 49.7 | 45 | 0 | No Failure
2432 | M12432 | M | 300 | 311.5 | 1377 | 40.6 | 157 | 0 | No Failure
2433 | M12433 | M | 300.1 | 308.9 | 1320 | 60.9 | 161 | 0 | No Failure
2434 | L12434 | L | 303.6 | 313.7 | 1458 | 51.2 | 161 | 0 | No Failure
2435 | M12435 | M | 296.4 | 306.4 | 1277 | 40.5 | 14 | 0 | No Failure
2436 | H12436 | H | 299.4 | 309.3 | 1539 | 38.6 | 37 | 0 | No Failure
2437 | M12437 | M | 302.6 | 312.2 | 1271 | 35.7 | 194 | 0 | No Failure
2438 | M12438 | M | 299.5 | 309.1 | 1289 | 38.7 | 79 | 0 | No Failure
2439 | L12439 | L | 299.7 | 309.9 | 1637 | 39 | 178 | 0 | No Failure
2440 | M12440 | M | 298.3 | 308.6 | 1654 | 36.8 | 186 | 0 | No Failure
2441 | H12441 | H | 298.1 | 308.4 | 1427 | 37.9 | 157 | 0 | No Failure
2442 | L12442 | L | 296.3 | 307.5 | 1088 | 28.1 | 41 | 0 | No Failure
2443 | L12443 | L | 298.7 | 307.5 | 1793 | 34.3 | 75 | 0 | No Failure
2444 | M12444 | M | 298 | 306.2 | 1388 | 24 | 19 | 0 | No Failure
2445 | L12445 | L | 300.2 | 311.2 | 2016 | 44.1 | 3 | 0 | No Failure
2446 | M12446 | M | 298.4 | 307.5 | 1467 | 40.8 | 189 | 0 | No Failure
2447 | L12447 | L | 299 | 308.6 | 1534 | 38.8 | 106 | 0 | No Failure
2448 | L12448 | L | 299.1 | 308.5 | 1392 | 48.9 | 173 | 0 | No Failure
2449 | M12449 | M | 299.9 | 309.3 | 1561 | 31.4 | 37 | 0 | No Failure
2450 | M12450 | M | 298.9 | 307.4 | 2369 | 32.9 | 37 | 1 | Power Failure
2451 | M12451 | M | 297.9 | 307.3 | 1413 | 25.2 | 126 | 0 | No Failure
2452 | M12452 | M | 300.2 | 310.8 | 1819 | 50.2 | 119 | 0 | No Failure
2453 | M12453 | M | 302.1 | 312.1 | 1523 | 46.1 | 93 | 0 | No Failure
2454 | M12454 | M | 300.3 | 310.8 | 1793 | 53.3 | 12 | 0 | No Failure
2455 | M12455 | M | 298.8 | 308.3 | 1017 | 55.8 | 60 | 0 | No Failure
2456 | M12456 | M | 299.8 | 310.7 | 1986 | 35.8 | 35 | 0 | No Failure
2457 | M12457 | M | 295.9 | 305.4 | 1585 | 32.9 | 39 | 0 | No Failure
2458 | L12458 | L | 299.7 | 307.6 | 1433 | 22 | 58 | 0 | No Failure
2459 | L12459 | L | 299.2 | 309.5 | 1726 | 29 | 148 | 0 | No Failure
2460 | M12460 | M | 298.1 | 308.9 | 1536 | 36.8 | 157 | 0 | No Failure
2461 | H12461 | H | 298.5 | 307.9 | 1213 | 19.4 | 181 | 0 | No Failure
2462 | M12462 | M | 299.2 | 310.4 | 894 | 29.2 | 70 | 0 | No Failure
2463 | L12463 | L | 302 | 311.1 | 1957 | 39.2 | 120 | 0 | No Failure
2464 | M12464 | M | 302.2 | 312.9 | 1444 | 48.9 | 181 | 0 | No Failure
2465 | L12465 | L | 298.1 | 309.8 | 1347 | 32.8 | 109 | 0 | No Failure
2466 | M12466 | M | 299 | 309 | 1366 | 41.3 | 8 | 0 | No Failure
2467 | H12467 | H | 299 | 308.8 | 1866 | 58.6 | 114 | 1 | Overstrain Failure
2468 | M12468 | M | 301.6 | 311.5 | 1377 | 21.9 | 3 | 0 | No Failure
2469 | M12469 | M | 300.3 | 311.9 | 1661 | 50.9 | 88 | 0 | No Failure
2470 | L12470 | L | 300.2 | 310.6 | 1416 | 43.8 | 67 | 0 | No Failure
2471 | L12471 | L | 301.1 | 313.2 | 1186 | 52.7 | 203 | 0 | No Failure
2472 | H12472 | H | 298.8 | 309.1 | 1725 | 49.7 | 165 | 0 | No Failure
2473 | M12473 | M | 302.7 | 312 | 1776 | 33.4 | 147 | 0 | No Failure
2474 | M12474 | M | 300 | 309.4 | 1330 | 40 | 212 | 0 | No Failure
2475 | L12475 | L | 298.3 | 308.4 | 1491 | 25.4 | 209 | 0 | No Failure
2476 | L12476 | L | 299.5 | 307.5 | 1524 | 34.8 | 71 | 0 | No Failure
2477 | L12477 | L | 302.5 | 312 | 1611 | 40.3 | 123 | 0 | No Failure
2478 | L12478 | L | 299.1 | 308.6 | 1993 | 43 | 124 | 0 | No Failure
2479 | L12479 | L | 301.9 | 312.1 | 1419 | 47.9 | 7 | 0 | No Failure
2480 | H12480 | H | 298.7 | 310.6 | 1417 | 55.8 | 14 | 0 | No Failure
2481 | M12481 | M | 298.5 | 308.6 | 1456 | 35.6 | 77 | 0 | No Failure
2482 | L12482 | L | 301.3 | 309.4 | 1264 | 51.4 | 2 | 0 | No Failure
2483 | L12483 | L | 298.3 | 307.4 | 1069 | 42.7 | 153 | 0 | No Failure
2484 | L12484 | L | 301.6 | 311.9 | 1533 | 26.9 | 5 | 0 | No Failure
2485 | H12485 | H | 300.7 | 310.8 | 1632 | 38.5 | 55 | 0 | No Failure
2486 | L12486 | L | 298.3 | 309.9 | 1501 | 41.2 | 23 | 1 | Tool Wear Failure
2487 | M12487 | M | 299.9 | 310.9 | 1484 | 31.6 | 112 | 0 | No Failure
2488 | H12488 | H | 298.9 | 309.8 | 1275 | 29.6 | 197 | 0 | No Failure
2489 | L12489 | L | 300.7 | 310.5 | 1563 | 29.3 | 13 | 0 | No Failure
2490 | M12490 | M | 303.8 | 314.9 | 1542 | 34.6 | 144 | 0 | No Failure
2491 | H12491 | H | 299.3 | 308.4 | 1619 | 31.4 | 124 | 0 | No Failure
2492 | L12492 | L | 301.1 | 312.1 | 1581 | 52.3 | 199 | 0 | No Failure
2493 | L12493 | L | 300 | 309.7 | 1598 | 15.5 | 133 | 0 | No Failure
2494 | H12494 | H | 300 | 308.6 | 1830 | 41.1 | 188 | 0 | No Failure
2495 | H12495 | H | 299.7 | 310.3 | 1643 | 45.3 | 157 | 0 | No Failure
2496 | M12496 | M | 298.3 | 309.7 | 1620 | 30.4 | 171 | 0 | No Failure
2497 | M12497 | M | 300.7 | 310.3 | 1064 | 37.7 | 109 | 0 | No Failure
2498 | L12498 | L | 299.4 | 311 | 1763 | 36.6 | 79 | 0 | No Failure
2499 | H12499 | H | 298.2 | 306.5 | 1426 | 39.2 | 117 | 0 | No Failure
2500 | L12500 | L | 302 | 310.8 | 1520 | 46.6 | 31 | 0 | No Failure
2501 | L12501 | L | 300.2 | 310.1 | 1182 | 45.7 | 158 | 0 | No Failure
2502 | M12502 | M | 299.5 | 309.1 | 2022 | 34 | 25 | 0 | No Failure
2503 | H12503 | H | 302.7 | 312 | 881 | 25 | 210 | 1 | Overstrain Failure
2504 | H12504 | H | 296.3 | 306.4 | 1872 | 41.7 | 10 | 0 | No Failure
2505 | L12505 | L | 302.5 | 312 | 1606 | 33.4 | 26 | 0 | No Failure
2506 | L12506 | L | 298.2 | 307.8 | 1024 | 34.7 | 41 | 0 | No Failure
2507 | H12507 | H | 300.4 | 310.7 | 2009 | 42.2 | 45 | 0 | No Failure
2508 | H12508 | H | 298.8 | 308.1 | 1628 | 35.6 | 9 | 0 | No Failure
2509 | M12509 | M | 298.2 | 308.1 | 910 | 43.1 | 219 | 0 | No Failure
2510 | M12510 | M | 302.6 | 312 | 1394 | 65.1 | 154 | 0 | No Failure
2511 | L12511 | L | 303.7 | 312.5 | 1634 | 46.9 | 68 | 0 | No Failure
2512 | L12512 | L | 299.6 | 310.4 | 1928 | 53.4 | 87 | 0 | No Failure
2513 | L12513 | L | 300.7 | 312.4 | 1398 | 45.1 | 51 | 0 | No Failure
2514 | L12514 | L | 300.1 | 311.2 | 838 | 40.8 | 118 | 1 | Power Failure
2515 | L12515 | L | 303.5 | 313.8 | 1865 | 45.3 | 89 | 1 | Overstrain Failure
2516 | H12516 | H | 295.8 | 305.2 | 1625 | 44.8 | 110 | 0 | No Failure
2517 | L12517 | L | 300.8 | 310.5 | 942 | 48.6 | 89 | 0 | No Failure
2518 | L12518 | L | 298.5 | 309.6 | 1586 | 40.6 | 64 | 0 | No Failure
2519 | M12519 | M | 295.3 | 303 | 1612 | 26.9 | 114 | 0 | No Failure
2520 | L12520 | L | 299.3 | 308.9 | 1419 | 25.3 | 27 | 0 | No Failure
2521 | L12521 | L | 303.7 | 314.4 | 1293 | 44.6 | 124 | 0 | No Failure
2522 | M12522 | M | 298.7 | 307.6 | 1348 | 28.7 | 122 | 0 | No Failure
2523 | L12523 | L | 301.6 | 312 | 1419 | 46.9 | 28 | 0 | No Failure
2524 | M12524 | M | 302.4 | 312.8 | 1589 | 53.4 | 193 | 0 | No Failure
2525 | H12525 | H | 300 | 308.5 | 1697 | 37.8 | 214 | 0 | No Failure
2526 | L12526 | L | 300.2 | 310.3 | 963 | 52.1 | 166 | 0 | No Failure
2527 | H12527 | H | 296.6 | 306 | 1564 | 42.6 | 213 | 0 | No Failure
2528 | H12528 | H | 298.6 | 309 | 1622 | 40.3 | 209 | 0 | No Failure
2529 | H12529 | H | 301.8 | 312.5 | 1542 | 40.7 | 167 | 0 | No Failure
2530 | M12530 | M | 300.1 | 310.5 | 1399 | 31.7 | 81 | 0 | No Failure
2531 | M12531 | M | 300.7 | 310.8 | 1855 | 30.4 | 48 | 0 | No Failure
2532 | M12532 | M | 300.3 | 310.6 | 1836 | 23.6 | 189 | 1 | Overstrain Failure
2533 | M12533 | M | 304.4 | 313.2 | 1408 | 32.7 | 110 | 0 | No Failure
2534 | L12534 | L | 299.1 | 309.1 | 1479 | 61.4 | 160 | 0 | No Failure
2535 | H12535 | H | 303.2 | 312.4 | 1693 | 25.1 | 200 | 0 | No Failure
2536 | M12536 | M | 300.3 | 311.3 | 1821 | 28.2 | 210 | 1 | Overstrain Failure
2537 | M12537 | M | 303.4 | 314.1 | 1296 | 31.9 | 153 | 0 | No Failure
2538 | L12538 | L | 297.6 | 308.3 | 1238 | 32.4 | 65 | 0 | No Failure
2539 | L12539 | L | 300.4 | 312.1 | 1569 | 42.7 | 19 | 0 | No Failure
2540 | M12540 | M | 299.2 | 308.9 | 1219 | 33.9 | 179 | 0 | No Failure
2541 | M12541 | M | 300.3 | 309.8 | 1014 | 38 | 8 | 0 | No Failure
2542 | L12542 | L | 302.4 | 312 | 1295 | 31.5 | 113 | 0 | No Failure
2543 | L12543 | L | 300.8 | 309.2 | 1604 | 35.2 | 66 | 0 | No Failure
2544 | L12544 | L | 302.4 | 310.9 | 1888 | 39.4 | 98 | 0 | No Failure
2545 | M12545 | M | 298.7 | 309.3 | 1323 | 38.7 | 196 | 0 | No Failure
2546 | L12546 | L | 298.4 | 307 | 1469 | 59.8 | 104 | 0 | No Failure
2547 | H12547 | H | 300 | 308.9 | 1539 | 39.7 | 37 | 0 | No Failure
2548 | L12548 | L | 299.9 | 309.8 | 1338 | 37.9 | 97 | 0 | No Failure
2549 | L12549 | L | 299.6 | 309.2 | 1318 | 15 | 24 | 0 | No Failure
2550 | L12550 | L | 298.1 | 309 | 1584 | 42.4 | 194 | 0 | No Failure
2551 | M12551 | M | 302.4 | 312.5 | 1201 | 20.2 | 11 | 0 | No Failure
2552 | L12552 | L | 299.3 | 308.5 | 1308 | 45.5 | 209 | 0 | No Failure
2553 | M12553 | M | 302.9 | 313.9 | 1449 | 41.4 | 51 | 0 | No Failure
2554 | H12554 | H | 300 | 310.7 | 1581 | 48 | 150 | 0 | No Failure
2555 | L12555 | L | 301.3 | 309.9 | 1121 | 33.7 | 196 | 1 | Overstrain Failure
2556 | M12556 | M | 301.1 | 311.4 | 1467 | 40.3 | 45 | 0 | No Failure
2557 | L12557 | L | 298.4 | 307.7 | 1177 | 46.8 | 206 | 0 | No Failure
2558 | L12558 | L | 300.7 | 310 | 1329 | 30.7 | 94 | 0 | No Failure
2559 | L12559 | L | 303.9 | 315.8 | 1697 | 46.1 | 114 | 0 | No Failure
2560 | L12560 | L | 300.5 | 310.6 | 1482 | 45.6 | 80 | 0 | No Failure
2561 | M12561 | M | 301.8 | 311.6 | 1917 | 38.7 | 220 | 0 | No Failure
2562 | M12562 | M | 301.4 | 311.5 | 1482 | 55.8 | 150 | 0 | No Failure
2563 | M12563 | M | 300.6 | 311.5 | 1742 | 45.2 | 81 | 0 | No Failure
2564 | M12564 | M | 300.4 | 309.7 | 1699 | 23.3 | 18 | 0 | No Failure
2565 | M12565 | M | 301.1 | 310.6 | 1497 | 49.9 | 199 | 1 | Overstrain Failure
2566 | L12566 | L | 301.5 | 312.2 | 1171 | 33.4 | 145 | 0 | No Failure
2567 | L12567 | L | 297.3 | 305.8 | 1474 | 48 | 29 | 0 | No Failure
2568 | L12568 | L | 300.5 | 311.5 | 1367 | 43 | 104 | 0 | No Failure
2569 | M12569 | M | 299.6 | 308 | 1357 | 13.6 | 61 | 0 | No Failure
2570 | H12570 | H | 299.2 | 309 | 1539 | 46 | 62 | 0 | No Failure
2571 | L12571 | L | 302.6 | 311 | 1138 | 37.8 | 107 | 0 | No Failure
2572 | M12572 | M | 298.5 | 307.4 | 1282 | 35.4 | 16 | 0 | No Failure
2573 | M12573 | M | 297.2 | 308.5 | 1247 | 35.8 | 57 | 0 | No Failure
2574 | H12574 | H | 301.6 | 312.6 | 1436 | 47.9 | 16 | 0 | No Failure
2575 | M12575 | M | 297.2 | 308.4 | 1308 | 30.8 | 209 | 0 | No Failure
2576 | M12576 | M | 296.1 | 304.7 | 1324 | 51.1 | 199 | 0 | No Failure
2577 | M12577 | M | 301.8 | 310.7 | 1534 | 24.8 | 38 | 0 | No Failure
2578 | H12578 | H | 300.3 | 310.6 | 1389 | 43 | 131 | 0 | No Failure
2579 | L12579 | L | 300.9 | 311.6 | 1501 | 47.7 | 51 | 0 | No Failure
2580 | H12580 | H | 299.1 | 308.3 | 1221 | 47.5 | 126 | 0 | No Failure
2581 | L12581 | L | 297.2 | 306.6 | 1293 | 41.8 | 102 | 0 | No Failure
2582 | H12582 | H | 297.6 | 306.5 | 2010 | 37.9 | 8 | 0 | No Failure
2583 | L12583 | L | 299.5 | 311.2 | 1326 | 34.5 | 176 | 0 | No Failure
2584 | L12584 | L | 297.5 | 307 | 973 | 27.8 | 171 | 0 | No Failure
2585 | L12585 | L | 300.6 | 310.6 | 1586 | 33.1 | 15 | 0 | No Failure
2586 | L12586 | L | 299.1 | 309.2 | 1323 | 30.4 | 48 | 0 | No Failure
2587 | L12587 | L | 300.4 | 311.5 | 1561 | 28.7 | 27 | 0 | No Failure
2588 | L12588 | L | 300.3 | 309.3 | 1478 | 58 | 86 | 0 | No Failure
2589 | L12589 | L | 300.8 | 312 | 1637 | 22.8 | 100 | 0 | No Failure
2590 | L12590 | L | 301 | 309.7 | 1475 | 51.3 | 144 | 0 | No Failure
2591 | M12591 | M | 299.3 | 310.5 | 1443 | 27.6 | 142 | 0 | No Failure
2592 | H12592 | H | 300.4 | 308.7 | 1787 | 29.8 | 34 | 0 | No Failure
2593 | M12593 | M | 300.5 | 310.4 | 945 | 29.6 | 108 | 1 | Overstrain Failure
2594 | L12594 | L | 295.1 | 306.7 | 1169 | 28.9 | 177 | 0 | No Failure
2595 | L12595 | L | 301.3 | 312 | 1294 | 49.2 | 197 | 0 | No Failure
2596 | H12596 | H | 300.3 | 310.7 | 1077 | 45.9 | 188 | 0 | No Failure
2597 | L12597 | L | 301.1 | 310.1 | 1380 | 37.7 | 67 | 0 | No Failure
2598 | L12598 | L | 297.4 | 306.7 | 1355 | 67.1 | 116 | 0 | No Failure
2599 | H12599 | H | 299.4 | 310.7 | 1744 | 39.8 | 36 | 0 | No Failure
2600 | H12600 | H | 297.8 | 308.3 | 1478 | 40.6 | 85 | 0 | No Failure
2601 | L12601 | L | 301.5 | 312.4 | 1447 | 33.1 | 63 | 0 | No Failure
2602 | M12602 | M | 297.2 | 307.3 | 1405 | 32 | 58 | 0 | No Failure
2603 | L12603 | L | 298.1 | 307.8 | 1237 | 34.7 | 195 | 0 | No Failure
2604 | M12604 | M | 301.1 | 311.9 | 1723 | 48.5 | 162 | 0 | No Failure
2605 | L12605 | L | 298.7 | 309 | 1803 | 45.7 | 189 | 0 | No Failure
2606 | L12606 | L | 298.1 | 307.9 | 1197 | 52.9 | 76 | 0 | No Failure
2607 | M12607 | M | 301.8 | 310.4 | 1905 | 32.8 | 90 | 0 | No Failure
2608 | L12608 | L | 301.9 | 312.9 | 1332 | 45.9 | 180 | 0 | No Failure
2609 | M12609 | M | 301.4 | 311.8 | 1312 | 43.1 | 12 | 0 | No Failure
2610 | L12610 | L | 301.7 | 311.1 | 1618 | 44.3 | 163 | 0 | No Failure
2611 | H12611 | H | 299.5 | 310.7 | 1641 | 31.4 | 154 | 0 | No Failure
2612 | H12612 | H | 299.6 | 309.8 | 1482 | 29.6 | 82 | 0 | No Failure
2613 | L12613 | L | 298.7 | 309 | 1413 | 45.4 | 209 | 0 | No Failure
2614 | M12614 | M | 300.3 | 311.2 | 1793 | 48.7 | 53 | 0 | No Failure
2615 | L12615 | L | 298.9 | 309.6 | 1344 | 33.8 | 76 | 0 | No Failure
2616 | L12616 | L | 299.1 | 309.4 | 1483 | 46.1 | 80 | 0 | No Failure
2617 | L12617 | L | 301.2 | 311 | 1923 | 52 | 82 | 0 | No Failure
2618 | H12618 | H | 302.4 | 314.4 | 1166 | 36.4 | 80 | 0 | No Failure
2619 | H12619 | H | 300.8 | 310.1 | 1385 | 25.6 | 109 | 0 | No Failure
2620 | H12620 | H | 303.6 | 314.3 | 1756 | 26.9 | 215 | 0 | No Failure
2621 | H12621 | H | 298.6 | 308.5 | 1632 | 33.2 | 111 | 0 | No Failure
2622 | H12622 | H | 296.3 | 306.8 | 1724 | 35.5 | 143 | 0 | No Failure
2623 | L12623 | L | 301.4 | 312.6 | 1169 | 39.6 | 148 | 0 | No Failure
2624 | H12624 | H | 298.5 | 308.2 | 1580 | 39.8 | 149 | 0 | No Failure
2625 | M12625 | M | 299.5 | 310.1 | 1429 | 37.3 | 75 | 0 | No Failure
2626 | L12626 | L | 296.5 | 306.8 | 2068 | 46.8 | 64 | 0 | No Failure
2627 | M12627 | M | 298.2 | 307.6 | 1702 | 32.4 | 83 | 0 | No Failure
2628 | L12628 | L | 297 | 308.3 | 1494 | 52.6 | 82 | 0 | No Failure
2629 | L12629 | L | 299.1 | 309.8 | 1571 | 49.4 | 183 | 0 | No Failure
2630 | L12630 | L | 299.2 | 308.8 | 1514 | 48.7 | 104 | 0 | No Failure
2631 | L12631 | L | 300.2 | 311.3 | 1675 | 33.4 | 206 | 0 | No Failure
2632 | L12632 | L | 302.5 | 311.7 | 1286 | 38.8 | 216 | 0 | No Failure
2633 | H12633 | H | 301.4 | 311.4 | 1841 | 47.2 | 154 | 0 | No Failure
2634 | M12634 | M | 296.8 | 306.4 | 1169 | 38 | 149 | 0 | No Failure
2635 | M12635 | M | 301.2 | 312 | 1551 | 33 | 30 | 0 | No Failure
2636 | L12636 | L | 300.2 | 309.7 | 1294 | 32.6 | 35 | 0 | No Failure
2637 | L12637 | L | 299.8 | 310.6 | 1511 | 33.1 | 158 | 0 | No Failure
2638 | L12638 | L | 300 | 310.6 | 1747 | 28.4 | 220 | 0 | No Failure
2639 | H12639 | H | 300.4 | 310 | 1072 | 68.7 | 181 | 0 | No Failure
2640 | L12640 | L | 298.6 | 310.4 | 1458 | 20.5 | 61 | 0 | No Failure
2641 | M12641 | M | 299.6 | 308.9 | 1140 | 30.2 | 152 | 0 | No Failure
2642 | M12642 | M | 302.4 | 311 | 1430 | 46 | 139 | 0 | No Failure
2643 | M12643 | M | 298.6 | 309.5 | 1139 | 33.2 | 14 | 0 | No Failure
2644 | H12644 | H | 297.9 | 305.8 | 1540 | 36.5 | 197 | 0 | No Failure
2645 | L12645 | L | 299.9 | 311.4 | 1393 | 44 | 78 | 0 | No Failure
2646 | H12646 | H | 297.7 | 307.8 | 1687 | 50.3 | 140 | 0 | No Failure
2647 | M12647 | M | 296.6 | 305.2 | 1807 | 37.3 | 77 | 0 | No Failure
2648 | M12648 | M | 299.3 | 308.4 | 1503 | 49.2 | 206 | 0 | No Failure
2649 | M12649 | M | 302.9 | 311.3 | 1723 | 23 | 106 | 0 | No Failure
2650 | H12650 | H | 299.9 | 310.3 | 1846 | 33.9 | 191 | 0 | No Failure
2651 | H12651 | H | 300.4 | 309.1 | 1269 | 44.9 | 211 | 0 | No Failure
2652 | L12652 | L | 295.7 | 306.2 | 1859 | 59.7 | 9 | 0 | No Failure
2653 | H12653 | H | 300.9 | 310.6 | 1491 | 30.3 | 97 | 0 | No Failure
2654 | M12654 | M | 300.2 | 309.7 | 1255 | 28.6 | 154 | 0 | No Failure
2655 | L12655 | L | 298.7 | 309.2 | 1575 | 43.4 | 187 | 0 | No Failure
2656 | H12656 | H | 300.4 | 311 | 1482 | 40.5 | 163 | 0 | No Failure
2657 | L12657 | L | 300.3 | 311.4 | 1148 | 32.8 | 147 | 0 | No Failure
2658 | M12658 | M | 297.9 | 307.3 | 1225 | 27.8 | 84 | 0 | No Failure
2659 | L12659 | L | 300.7 | 310.7 | 1909 | 34.9 | 38 | 0 | No Failure
2660 | L12660 | L | 302.4 | 311.8 | 1570 | 45.2 | 202 | 0 | No Failure
2661 | H12661 | H | 299.5 | 309.7 | 1870 | 36.7 | 14 | 0 | No Failure
2662 | L12662 | L | 298.3 | 307.5 | 1396 | 51.7 | 178 | 0 | No Failure
2663 | L12663 | L | 299.6 | 309.2 | 1300 | 38.6 | 9 | 0 | No Failure
2664 | L12664 | L | 301.7 | 311.3 | 1079 | 46 | 82 | 0 | No Failure
2665 | L12665 | L | 297.5 | 307.8 | 1742 | 42.8 | 191 | 0 | No Failure
2666 | H12666 | H | 301.2 | 311.2 | 1603 | 36 | 54 | 0 | No Failure
2667 | H12667 | H | 298.6 | 309.1 | 1398 | 48.3 | 63 | 0 | No Failure
2668 | L12668 | L | 300.5 | 310.4 | 1302 | 27.8 | 48 | 0 | No Failure
2669 | M12669 | M | 298.9 | 308.3 | 1782 | 34.5 | 152 | 0 | No Failure
2670 | L12670 | L | 298.9 | 309.1 | 1456 | 35.9 | 50 | 0 | No Failure
2671 | M12671 | M | 303 | 312.1 | 1458 | 43.8 | 156 | 0 | No Failure
2672 | L12672 | L | 297.2 | 307.8 | 1350 | 46.3 | 131 | 0 | No Failure
2673 | L12673 | L | 301 | 310.7 | 1398 | 31.8 | 198 | 0 | No Failure
2674 | L12674 | L | 303.5 | 313.7 | 1638 | 30.4 | 143 | 0 | No Failure
2675 | M12675 | M | 301.4 | 311.6 | 1146 | 40.8 | 91 | 0 | No Failure
2676 | M12676 | M | 297.3 | 308.9 | 1520 | 24.6 | 35 | 0 | No Failure
2677 | L12677 | L | 297.4 | 307.8 | 1739 | 50.1 | 99 | 0 | No Failure
2678 | H12678 | H | 298.5 | 308.6 | 1479 | 37.8 | 125 | 0 | No Failure
2679 | M12679 | M | 300.3 | 309.6 | 1764 | 28.3 | 208 | 0 | No Failure
2680 | L12680 | L | 300.5 | 311.3 | 1835 | 28.1 | 57 | 0 | No Failure
2681 | H12681 | H | 297.5 | 307.2 | 1726 | 43.1 | 89 | 0 | No Failure
2682 | H12682 | H | 298.3 | 306.8 | 1366 | 42.9 | 205 | 0 | No Failure
2683 | L12683 | L | 298.4 | 308.2 | 1491 | 32.3 | 203 | 0 | No Failure
2684 | M12684 | M | 299.6 | 309.8 | 1586 | 38.9 | 191 | 1 | Power Failure
2685 | L12685 | L | 304 | 313.2 | 1383 | 28.7 | 41 | 0 | No Failure
2686 | M12686 | M | 298.1 | 308 | 1374 | 37.4 | 28 | 0 | No Failure
2687 | L12687 | L | 298 | 307.9 | 1359 | 54.8 | 84 | 0 | No Failure
2688 | M12688 | M | 297.7 | 307.6 | 2136 | 61.3 | 58 | 0 | No Failure
2689 | L12689 | L | 301.3 | 312.5 | 1432 | 37.9 | 70 | 0 | No Failure
2690 | M12690 | M | 299.9 | 308.6 | 1767 | 44.3 | 210 | 0 | No Failure
2691 | H12691 | H | 298.2 | 310.2 | 1283 | 43.9 | 123 | 0 | No Failure
2692 | L12692 | L | 299.3 | 309.3 | 1925 | 22.8 | 67 | 0 | No Failure
2693 | H12693 | H | 298.4 | 309 | 1405 | 28.5 | 165 | 0 | No Failure
2694 | H12694 | H | 300.6 | 310.7 | 1513 | 16.8 | 184 | 0 | No Failure
2695 | H12695 | H | 305.4 | 313.7 | 1042 | 44.5 | 100 | 0 | No Failure
2696 | L12696 | L | 301.1 | 310 | 1779 | 59.5 | 13 | 0 | No Failure
2697 | H12697 | H | 299.8 | 309.3 | 1833 | 50.7 | 107 | 0 | No Failure
2698 | L12698 | L | 298.7 | 309.7 | 1203 | 40.4 | 87 | 0 | No Failure
2699 | L12699 | L | 297.3 | 305.9 | 1794 | 39 | 43 | 0 | No Failure
2700 | H12700 | H | 301.5 | 310.6 | 1166 | 36.5 | 140 | 0 | No Failure
2701 | M12701 | M | 301.4 | 311.6 | 1658 | 50.6 | 164 | 0 | No Failure
2702 | M12702 | M | 299.1 | 309.6 | 1428 | 42.2 | 90 | 0 | No Failure
2703 | L12703 | L | 302.4 | 312.8 | 1834 | 40.6 | 86 | 0 | No Failure
2704 | H12704 | H | 300 | 309 | 1562 | 29 | 178 | 0 | No Failure
2705 | M12705 | M | 301.5 | 309.9 | 1733 | 46 | 42 | 0 | No Failure
2706 | L12706 | L | 300.6 | 311.1 | 1809 | 38.5 | 217 | 0 | No Failure
2707 | H12707 | H | 299.6 | 311 | 1427 | 44 | 97 | 0 | No Failure
2708 | L12708 | L | 298.1 | 307.8 | 1493 | 50 | 114 | 0 | No Failure
2709 | L12709 | L | 299.7 | 308.6 | 1222 | 23.7 | 132 | 0 | No Failure
2710 | M12710 | M | 301.7 | 311.3 | 1425 | 37 | 104 | 0 | No Failure
2711 | H12711 | H | 299 | 309.4 | 1982 | 35.6 | 15 | 0 | No Failure
2712 | L12712 | L | 300.9 | 310.7 | 1689 | 34.7 | 156 | 0 | No Failure
2713 | L12713 | L | 297.8 | 309.2 | 1239 | 28.8 | 199 | 0 | No Failure
2714 | L12714 | L | 301.6 | 312.5 | 1908 | 32.7 | 167 | 0 | No Failure
2715 | H12715 | H | 300.6 | 310.8 | 1597 | 29 | 156 | 0 | No Failure
2716 | L12716 | L | 297.6 | 305.6 | 1708 | 48.2 | 15 | 0 | No Failure
2717 | M12717 | M | 299.6 | 308.9 | 1623 | 43.8 | 175 | 0 | No Failure
2718 | H12718 | H | 301.9 | 311.4 | 1605 | 43.1 | 101 | 0 | No Failure
2719 | L12719 | L | 297.5 | 306.8 | 1001 | 20.7 | 68 | 0 | No Failure
2720 | M12720 | M | 297.9 | 308.1 | 1777 | 59.5 | 112 | 0 | No Failure
2721 | M12721 | M | 299.9 | 310.1 | 936 | 35.9 | 53 | 0 | No Failure
2722 | H12722 | H | 304.3 | 312.6 | 1754 | 57.4 | 72 | 0 | No Failure
2723 | L12723 | L | 298.7 | 309.5 | 1525 | 47.5 | 180 | 0 | No Failure
2724 | L12724 | L | 301 | 311 | 1709 | 37.7 | 168 | 0 | No Failure
2725 | L12725 | L | 300.5 | 310.9 | 1540 | 60.4 | 125 | 0 | No Failure
2726 | M12726 | M | 298.8 | 309.5 | 1761 | 45.7 | 198 | 0 | No Failure
2727 | M12727 | M | 300.3 | 309.5 | 1504 | 37.7 | 37 | 0 | No Failure
2728 | L12728 | L | 299.1 | 310.4 | 1570 | 36.1 | 187 | 0 | No Failure
2729 | L12729 | L | 299.3 | 309.2 | 1601 | 50.3 | 106 | 0 | No Failure
2730 | H12730 | H | 296.7 | 308.2 | 1970 | 34.6 | 144 | 0 | No Failure
2731 | L12731 | L | 300 | 309.1 | 1650 | 36.2 | 186 | 0 | No Failure
2732 | L12732 | L | 301.8 | 313.2 | 1171 | 34 | 176 | 0 | No Failure
2733 | M12733 | M | 300.1 | 309.2 | 1359 | 32.4 | 220 | 0 | No Failure
2734 | L12734 | L | 302.2 | 314.7 | 1650 | 33.1 | 53 | 0 | No Failure
2735 | L12735 | L | 301.2 | 310.2 | 1815 | 57.7 | 39 | 0 | No Failure
2736 | L12736 | L | 299.9 | 311 | 1319 | 50.1 | 7 | 0 | No Failure
2737 | L12737 | L | 298.7 | 308.3 | 2060 | 42.4 | 149 | 0 | No Failure
2738 | M12738 | M | 299 | 309.7 | 1544 | 34.5 | 115 | 0 | No Failure
2739 | M12739 | M | 297.1 | 307.1 | 1605 | 34.5 | 149 | 0 | No Failure
2740 | M12740 | M | 299.5 | 308.4 | 1186 | 36.3 | 93 | 0 | No Failure
2741 | L12741 | L | 300.3 | 307.5 | 1779 | 57.9 | 78 | 0 | No Failure
2742 | H12742 | H | 303.4 | 315.9 | 1389 | 42.9 | 198 | 0 | No Failure
2743 | L12743 | L | 301.1 | 311.2 | 1314 | 47.5 | 41 | 0 | No Failure
2744 | M12744 | M | 298.3 | 305.4 | 1421 | 42 | 176 | 0 | No Failure
2745 | L12745 | L | 297.1 | 307.4 | 1846 | 31.1 | 25 | 0 | No Failure
2746 | M12746 | M | 299.6 | 310.3 | 1616 | 41 | 87 | 0 | No Failure
2747 | L12747 | L | 301.6 | 310.9 | 1278 | 29.2 | 12 | 0 | No Failure
2748 | L12748 | L | 299.6 | 308.9 | 1367 | 52 | 5 | 0 | No Failure
2749 | L12749 | L | 301.1 | 311.1 | 1852 | 32.5 | 9 | 0 | No Failure
2750 | L12750 | L | 299.6 | 310.8 | 1441 | 34.3 | 62 | 0 | No Failure
2751 | L12751 | L | 301.4 | 311.5 | 1640 | 48.1 | 209 | 0 | No Failure
2752 | M12752 | M | 296.8 | 308.3 | 1701 | 33 | 82 | 0 | No Failure
2753 | H12753 | H | 303.2 | 314.3 | 645 | 37.8 | 140 | 0 | No Failure
2754 | L12754 | L | 297.8 | 307.6 | 1816 | 13.6 | 150 | 0 | No Failure
2755 | H12755 | H | 301.6 | 310 | 1287 | 36.8 | 197 | 0 | No Failure
2756 | M12756 | M | 299.5 | 309.3 | 1410 | 45.9 | 201 | 0 | No Failure
2757 | H12757 | H | 299.8 | 310.3 | 1885 | 33.7 | 13 | 0 | No Failure
2758 | M12758 | M | 299.5 | 309.6 | 1862 | 45.6 | 51 | 0 | No Failure
2759 | M12759 | M | 300.5 | 311.1 | 1623 | 39.8 | 172 | 0 | No Failure
2760 | M12760 | M | 300.9 | 311.8 | 1682 | 50.9 | 175 | 0 | No Failure
2761 | M12761 | M | 302.1 | 312.6 | 1744 | 32.7 | 218 | 0 | No Failure
2762 | H12762 | H | 302.8 | 312.5 | 1858 | 37.6 | 165 | 0 | No Failure
2763 | L12763 | L | 300.7 | 311.2 | 1889 | 25.3 | 119 | 0 | No Failure
2764 | L12764 | L | 303.4 | 315.6 | 1527 | 39.1 | 79 | 0 | No Failure
2765 | L12765 | L | 300.2 | 308.7 | 1316 | 35.8 | 105 | 0 | No Failure
2766 | H12766 | H | 302.2 | 312.7 | 1436 | 49.6 | 8 | 0 | No Failure
2767 | L12767 | L | 300.9 | 312.7 | 1532 | 33.8 | 152 | 0 | No Failure
2768 | M12768 | M | 298.9 | 307.7 | 1487 | 35.8 | 10 | 0 | No Failure
2769 | H12769 | H | 300.4 | 311.4 | 1247 | 33.2 | 147 | 0 | No Failure
2770 | H12770 | H | 301 | 312.1 | 1609 | 40.3 | 141 | 0 | No Failure
2771 | L12771 | L | 299.9 | 308.4 | 1108 | 59.9 | 218 | 0 | No Failure
2772 | M12772 | M | 300.8 | 311.5 | 1521 | 5 | 189 | 0 | No Failure
2773 | H12773 | H | 301.7 | 311.4 | 1537 | 39.5 | 165 | 0 | No Failure
2774 | L12774 | L | 300 | 309.9 | 1529 | 51.7 | 141 | 0 | No Failure
2775 | M12775 | M | 294.1 | 303.8 | 1713 | 34.9 | 68 | 0 | No Failure
2776 | L12776 | L | 303.4 | 314.7 | 1680 | 45.3 | 172 | 0 | No Failure
2777 | M12777 | M | 299.4 | 309.3 | 2056 | 51.8 | 124 | 0 | No Failure
2778 | M12778 | M | 298.4 | 307.9 | 1371 | 37.2 | 113 | 0 | No Failure
2779 | L12779 | L | 297.8 | 307.4 | 1570 | 33.5 | 138 | 0 | No Failure
2780 | L12780 | L | 299.3 | 309 | 1554 | 49.4 | 59 | 0 | No Failure
2781 | L12781 | L | 298.9 | 307.8 | 1542 | 45 | 59 | 0 | No Failure
2782 | L12782 | L | 298.5 | 308 | 1184 | 39.4 | 10 | 0 | No Failure
2783 | M12783 | M | 298.6 | 308.7 | 1204 | 46.1 | 88 | 0 | No Failure
2784 | L12784 | L | 301.1 | 311.5 | 1502 | 49.6 | 181 | 0 | No Failure
2785 | L12785 | L | 304.1 | 315.3 | 1106 | 39.5 | 20 | 0 | No Failure
2786 | M12786 | M | 301.6 | 311.8 | 1416 | 43.1 | 107 | 1 | Power Failure
2787 | M12787 | M | 302.2 | 311.7 | 1338 | 45.2 | 190 | 0 | No Failure
2788 | M12788 | M | 299.2 | 308.2 | 1426 | 35.4 | 195 | 0 | No Failure
2789 | H12789 | H | 300.2 | 310.5 | 1783 | 51.9 | 209 | 0 | No Failure
2790 | L12790 | L | 300.9 | 310.8 | 1230 | 29.7 | 83 | 0 | No Failure
2791 | H12791 | H | 298.7 | 308.6 | 1717 | 38.7 | 78 | 0 | No Failure
2792 | L12792 | L | 299.1 | 309.4 | 1357 | 47.7 | 62 | 0 | No Failure
2793 | M12793 | M | 301.7 | 312.2 | 1388 | 29.4 | 94 | 0 | No Failure
2794 | H12794 | H | 302.2 | 312.5 | 1616 | 48.7 | 151 | 0 | No Failure
2795 | H12795 | H | 300.1 | 309.9 | 1431 | 41.9 | 154 | 0 | No Failure
2796 | M12796 | M | 297.6 | 306.8 | 1277 | 53.3 | 135 | 0 | No Failure
2797 | M12797 | M | 299.4 | 308.8 | 1407 | 46.1 | 104 | 0 | No Failure
2798 | L12798 | L | 297.1 | 307.9 | 1056 | 38.4 | 156 | 0 | No Failure
2799 | M12799 | M | 300.2 | 309.8 | 1595 | 42.3 | 78 | 0 | No Failure
2800 | M12800 | M | 300.5 | 309.2 | 725 | 42.7 | 23 | 0 | No Failure
2801 | H12801 | H | 299.5 | 310.7 | 1722 | 60.2 | 216 | 0 | No Failure
2802 | L12802 | L | 300.5 | 309.6 | 1654 | 40.8 | 20 | 0 | No Failure
2803 | L12803 | L | 300.8 | 310.8 | 1900 | 38.6 | 189 | 0 | No Failure
2804 | M12804 | M | 300.5 | 311 | 2046 | 38 | 128 | 0 | No Failure
2805 | L12805 | L | 297.6 | 307.6 | 1734 | 41.9 | 218 | 0 | No Failure
2806 | L12806 | L | 299.5 | 307 | 1343 | 28.7 | 122 | 0 | No Failure
2807 | L12807 | L | 300.8 | 311.2 | 2043 | 36.2 | 13 | 0 | No Failure
2808 | M12808 | M | 303.2 | 314.5 | 1202 | 29.9 | 23 | 0 | No Failure
2809 | L12809 | L | 299.5 | 310.3 | 1024 | 31.2 | 20 | 0 | No Failure
2810 | L12810 | L | 301.1 | 309 | 1963 | 48 | 96 | 0 | No Failure
2811 | L12811 | L | 301.8 | 313.9 | 1650 | 40.3 | 169 | 0 | No Failure
2812 | H12812 | H | 299.6 | 308.3 | 1031 | 32.6 | 144 | 0 | No Failure
2813 | M12813 | M | 302.3 | 311.2 | 1161 | 38.5 | 182 | 0 | No Failure
2814 | L12814 | L | 302.4 | 313.2 | 1638 | 37.5 | 121 | 0 | No Failure
2815 | L12815 | L | 302.8 | 313.3 | 1283 | 40.5 | 29 | 0 | No Failure
2816 | M12816 | M | 300.9 | 311 | 1318 | 24.9 | 44 | 0 | No Failure
2817 | L12817 | L | 304.7 | 314.1 | 1992 | 29.1 | 37 | 0 | No Failure
2818 | M12818 | M | 298.8 | 310.1 | 2037 | 25.6 | 207 | 0 | No Failure
2819 | L12819 | L | 304.2 | 314.2 | 1537 | 31 | 178 | 0 | No Failure
2820 | H12820 | H | 301.5 | 309.9 | 1462 | 32.8 | 12 | 0 | No Failure
2821 | L12821 | L | 302.7 | 313.9 | 1726 | 29.7 | 49 | 0 | No Failure
2822 | M12822 | M | 299.4 | 309.6 | 1360 | 47.6 | 62 | 0 | No Failure
2823 | L12823 | L | 301.7 | 312.8 | 942 | 58.4 | 158 | 0 | No Failure
2824 | H12824 | H | 302.9 | 313.5 | 810 | 48.3 | 19 | 1 | Overstrain Failure
2825 | H12825 | H | 297.8 | 310.2 | 1482 | 34.3 | 220 | 0 | No Failure
2826 | M12826 | M | 299.7 | 309.4 | 1720 | 42.1 | 65 | 0 | No Failure
2827 | L12827 | L | 295.7 | 305.7 | 1504 | 39.3 | 189 | 0 | No Failure
2828 | L12828 | L | 299.6 | 310.3 | 1702 | 33.9 | 152 | 0 | No Failure
2829 | H12829 | H | 298.4 | 308.1 | 1727 | 53.2 | 88 | 0 | No Failure
2830 | M12830 | M | 299.6 | 310.4 | 1847 | 60.1 | 8 | 0 | No Failure
2831 | L12831 | L | 305.8 | 312.9 | 1547 | 25.3 | 123 | 0 | No Failure
2832 | L12832 | L | 303.4 | 313.3 | 1569 | 54.4 | 10 | 0 | No Failure
2833 | L12833 | L | 297.1 | 307 | 1491 | 34.1 | 159 | 0 | No Failure
2834 | H12834 | H | 301.1 | 311 | 1435 | 37.4 | 50 | 0 | No Failure
2835 | M12835 | M | 301.6 | 310.7 | 1107 | 42.8 | 212 | 0 | No Failure
2836 | M12836 | M | 299.3 | 310.2 | 1793 | 55.5 | 9 | 0 | No Failure
2837 | M12837 | M | 300.4 | 309.9 | 1404 | 42.8 | 79 | 0 | No Failure
2838 | L12838 | L | 300.6 | 310.8 | 1390 | 44.1 | 87 | 0 | No Failure
2839 | L12839 | L | 297.3 | 307.3 | 1365 | 48.5 | 171 | 0 | No Failure
2840 | L12840 | L | 297.9 | 308.4 | 1165 | 50.1 | 52 | 0 | No Failure
2841 | M12841 | M | 300.3 | 311.7 | 1479 | 45.1 | 174 | 0 | No Failure
2842 | L12842 | L | 300.2 | 310.4 | 1629 | 50.2 | 72 | 0 | No Failure
2843 | L12843 | L | 298.6 | 309.4 | 1324 | 34 | 19 | 0 | No Failure
2844 | L12844 | L | 298.4 | 308.5 | 1759 | 22.7 | 186 | 0 | No Failure
2845 | L12845 | L | 299.8 | 309.3 | 1408 | 58.2 | 44 | 0 | No Failure
2846 | M12846 | M | 301.8 | 311.7 | 1117 | 29.6 | 98 | 0 | No Failure
2847 | L12847 | L | 299.8 | 309.5 | 1843 | 34.7 | 135 | 0 | No Failure
2848 | L12848 | L | 303.2 | 313.8 | 1550 | 36.7 | 5 | 0 | No Failure
2849 | M12849 | M | 298.6 | 308.7 | 1716 | 35 | 145 | 0 | No Failure
2850 | L12850 | L | 300.4 | 309.6 | 1722 | 32.7 | 122 | 0 | No Failure
2851 | L12851 | L | 299.3 | 309.1 | 1263 | 44.6 | 172 | 0 | No Failure
2852 | L12852 | L | 301.2 | 309.7 | 1370 | 44.7 | 26 | 0 | No Failure
2853 | H12853 | H | 298.4 | 308.2 | 1759 | 46.2 | 198 | 0 | No Failure
2854 | L12854 | L | 303.9 | 313.9 | 1959 | 45.6 | 15 | 0 | No Failure
2855 | M12855 | M | 296.6 | 308.4 | 1516 | 35.8 | 209 | 0 | No Failure
2856 | H12856 | H | 303.4 | 314.7 | 1343 | 35.8 | 77 | 0 | No Failure
2857 | M12857 | M | 300.2 | 309.2 | 1921 | 51.2 | 18 | 0 | No Failure
2858 | L12858 | L | 301.1 | 311.3 | 1343 | 34.8 | 61 | 0 | No Failure
2859 | M12859 | M | 302.7 | 312.9 | 1582 | 34.6 | 112 | 0 | No Failure
2860 | L12860 | L | 301.7 | 311.5 | 1393 | 49.3 | 26 | 0 | No Failure
2861 | L12861 | L | 298.5 | 308.3 | 1567 | 39.8 | 67 | 0 | No Failure
2862 | M12862 | M | 301.2 | 310.8 | 1264 | 34.9 | 68 | 0 | No Failure
2863 | L12863 | L | 303.7 | 315.6 | 1406 | 35 | 38 | 0 | No Failure
2864 | L12864 | L | 298.2 | 307.8 | 1343 | 51.2 | 108 | 0 | No Failure
2865 | L12865 | L | 304.2 | 314.5 | 1666 | 45.9 | 7 | 0 | No Failure
2866 | L12866 | L | 300.8 | 308.3 | 1541 | 42.4 | 57 | 0 | No Failure
2867 | L12867 | L | 299.1 | 309.9 | 1720 | 28.3 | 33 | 0 | No Failure
2868 | M12868 | M | 298.2 | 309.4 | 1294 | 42.4 | 10 | 0 | No Failure
2869 | H12869 | H | 299.6 | 308.5 | 1448 | 37.9 | 110 | 0 | No Failure
2870 | L12870 | L | 296.1 | 305.6 | 1656 | 30.9 | 198 | 0 | No Failure
2871 | M12871 | M | 299.2 | 309.7 | 1715 | 34 | 79 | 0 | No Failure
2872 | L12872 | L | 299.5 | 309.5 | 1139 | 47 | 145 | 0 | No Failure
2873 | L12873 | L | 297.9 | 308.4 | 1579 | 52.4 | 34 | 0 | No Failure
2874 | L12874 | L | 301.5 | 311.2 | 1297 | 29.4 | 157 | 0 | No Failure
2875 | L12875 | L | 299.6 | 311.5 | 1727 | 30.7 | 151 | 0 | No Failure
2876 | L12876 | L | 298.7 | 308 | 1965 | 46.9 | 91 | 0 | No Failure
2877 | L12877 | L | 299.3 | 312 | 847 | 35.9 | 61 | 0 | No Failure
2878 | L12878 | L | 300.7 | 311.9 | 1336 | 45.5 | 128 | 0 | No Failure
2879 | M12879 | M | 300.1 | 310.9 | 1566 | 35.8 | 135 | 0 | No Failure
2880 | L12880 | L | 298.6 | 307.6 | 1499 | 45.8 | 156 | 0 | No Failure
2881 | L12881 | L | 300.3 | 311.2 | 1735 | 26.3 | 45 | 0 | No Failure
2882 | L12882 | L | 299.9 | 310.5 | 1520 | 45.5 | 80 | 0 | No Failure
2883 | M12883 | M | 297.7 | 305.6 | 1368 | 19 | 184 | 1 | Overstrain Failure
2884 | L12884 | L | 299.4 | 308 | 1245 | 49.3 | 184 | 0 | No Failure
2885 | M12885 | M | 301.2 | 311.6 | 1203 | 39.7 | 181 | 0 | No Failure
2886 | L12886 | L | 301.1 | 311 | 1314 | 44.4 | 171 | 0 | No Failure
2887 | L12887 | L | 299.5 | 309 | 1359 | 42.4 | 20 | 0 | No Failure
2888 | H12888 | H | 301.4 | 312.5 | 1596 | 22.9 | 68 | 0 | No Failure
2889 | L12889 | L | 298 | 307.1 | 1461 | 53.7 | 64 | 0 | No Failure
2890 | L12890 | L | 298.1 | 307.6 | 1337 | 43.3 | 75 | 0 | No Failure
2891 | L12891 | L | 299.5 | 308.9 | 1248 | 47.6 | 109 | 0 | No Failure
2892 | H12892 | H | 303 | 313.5 | 1324 | 32 | 45 | 0 | No Failure
2893 | M12893 | M | 300.3 | 308.6 | 1359 | 42.4 | 176 | 0 | No Failure
2894 | M12894 | M | 299.4 | 308.9 | 1313 | 26.9 | 113 | 0 | No Failure
2895 | H12895 | H | 303.1 | 311.4 | 1668 | 41.5 | 23 | 0 | No Failure
2896 | L12896 | L | 299.4 | 309.1 | 1842 | 30.6 | 180 | 0 | No Failure
2897 | H12897 | H | 304.5 | 315.2 | 1206 | 80 | 73 | 0 | No Failure
2898 | L12898 | L | 299 | 309.7 | 1780 | 46.1 | 126 | 0 | No Failure
2899 | M12899 | M | 298 | 307.3 | 1673 | 53.3 | 95 | 0 | No Failure
2900 | L12900 | L | 299.7 | 310.2 | 1545 | 37.5 | 80 | 0 | No Failure
2901 | L12901 | L | 299.5 | 309.3 | 1882 | 44 | 74 | 0 | No Failure
2902 | H12902 | H | 298.4 | 309.8 | 1457 | 49.1 | 95 | 0 | No Failure
2903 | L12903 | L | 305.2 | 315.1 | 1600 | 29.3 | 17 | 0 | No Failure
2904 | H12904 | H | 300.6 | 307.6 | 1531 | 33.3 | 157 | 0 | No Failure
2905 | L12905 | L | 300.9 | 311.8 | 1512 | 49.7 | 144 | 0 | No Failure
2906 | M12906 | M | 299.1 | 308.6 | 1615 | 37.8 | 116 | 0 | No Failure
2907 | H12907 | H | 298.8 | 308.5 | 1512 | 32.5 | 200 | 0 | No Failure
2908 | L12908 | L | 302.1 | 312.4 | 1617 | 33.7 | 123 | 0 | No Failure
2909 | H12909 | H | 296.6 | 305.2 | 1333 | 27.8 | 90 | 0 | No Failure
2910 | M12910 | M | 297.7 | 307.8 | 1340 | 20.4 | 137 | 0 | No Failure
2911 | M12911 | M | 299.5 | 310 | 1331 | 23 | 178 | 0 | No Failure
2912 | L12912 | L | 302.7 | 313.1 | 1409 | 40.5 | 164 | 0 | No Failure
2913 | M12913 | M | 299.3 | 308.7 | 1753 | 46.7 | 128 | 0 | No Failure
2914 | M12914 | M | 300.8 | 311.8 | 1384 | 65.2 | 140 | 0 | No Failure
2915 | L12915 | L | 300.1 | 309.1 | 1663 | 39.6 | 218 | 0 | No Failure
2916 | L12916 | L | 302.6 | 312 | 1566 | 27.2 | 152 | 0 | No Failure
2917 | L12917 | L | 296.8 | 306.7 | 1390 | 39.7 | 156 | 0 | No Failure
2918 | H12918 | H | 301.5 | 311.8 | 1827 | 47 | 151 | 0 | No Failure
2919 | L12919 | L | 299.6 | 309.3 | 1684 | 50.3 | 212 | 0 | No Failure
2920 | M12920 | M | 301.8 | 313 | 1500 | 49.3 | 206 | 0 | No Failure
2921 | H12921 | H | 298.4 | 308.7 | 1480 | 45.7 | 80 | 0 | No Failure
2922 | L12922 | L | 300 | 310.1 | 1523 | 41 | 164 | 0 | No Failure
2923 | L12923 | L | 299.8 | 310.1 | 1118 | 47.4 | 145 | 0 | No Failure
2924 | M12924 | M | 298 | 308.7 | 1294 | 28.2 | 123 | 0 | No Failure
2925 | L12925 | L | 297.4 | 307.6 | 1616 | 19.9 | 115 | 0 | No Failure
2926 | M12926 | M | 298.8 | 307 | 1104 | 60.9 | 200 | 0 | No Failure
2927 | M12927 | M | 300.3 | 311.4 | 1313 | 39.5 | 203 | 0 | No Failure
2928 | M12928 | M | 298.5 | 308.6 | 1402 | 45.3 | 201 | 0 | No Failure
2929 | L12929 | L | 299.3 | 310 | 2226 | 12 | 69 | 0 | No Failure
2930 | M12930 | M | 296.2 | 305.8 | 1668 | 55.4 | 80 | 0 | No Failure
2931 | M12931 | M | 299.3 | 307.5 | 1774 | 51.6 | 22 | 0 | No Failure
2932 | L12932 | L | 302 | 309.7 | 1299 | 24.3 | 179 | 0 | No Failure
2933 | M12933 | M | 301.4 | 310.5 | 1591 | 36.8 | 154 | 0 | No Failure
2934 | H12934 | H | 299.8 | 310.3 | 1060 | 42.7 | 221 | 0 | No Failure
2935 | M12935 | M | 300.5 | 311.8 | 1417 | 27.4 | 165 | 0 | No Failure
2936 | L12936 | L | 298.3 | 308.6 | 1626 | 44.9 | 47 | 0 | No Failure
2937 | L12937 | L | 303.2 | 312.1 | 1146 | 50.5 | 66 | 0 | No Failure
2938 | L12938 | L | 304.1 | 313.3 | 1598 | 43.2 | 89 | 0 | No Failure
2939 | L12939 | L | 300.3 | 311.7 | 1619 | 24.3 | 168 | 0 | No Failure
2940 | L12940 | L | 305.2 | 313.9 | 1349 | 29.6 | 93 | 0 | No Failure
2941 | H12941 | H | 298.6 | 310.7 | 1291 | 38.8 | 217 | 0 | No Failure
2942 | L12942 | L | 297.5 | 309.4 | 1321 | 37.5 | 136 | 0 | No Failure
2943 | H12943 | H | 298.6 | 310.7 | 1413 | 37.7 | 85 | 0 | No Failure
2944 | L12944 | L | 299.6 | 310 | 1421 | 37.4 | 213 | 0 | No Failure
2945 | L12945 | L | 304.6 | 314.3 | 1627 | 22 | 121 | 0 | No Failure
2946 | L12946 | L | 299.4 | 309.8 | 1366 | 48.1 | 69 | 0 | No Failure
2947 | L12947 | L | 298.3 | 309.2 | 1901 | 46.3 | 88 | 0 | No Failure
2948 | M12948 | M | 298.2 | 307.5 | 1899 | 45.2 | 168 | 0 | No Failure
2949 | H12949 | H | 302.3 | 311.2 | 1559 | 44.3 | 23 | 0 | No Failure
2950 | H12950 | H | 302 | 311.7 | 1414 | 37.2 | 176 | 0 | No Failure
2951 | L12951 | L | 299 | 308.2 | 1367 | 33.9 | 26 | 0 | No Failure
2952 | M12952 | M | 296.2 | 307.4 | 1579 | 29.8 | 156 | 0 | No Failure
2953 | L12953 | L | 297.7 | 307.1 | 1623 | 55.4 | 160 | 0 | No Failure
2954 | H12954 | H | 303.4 | 313.5 | 1450 | 39.8 | 134 | 0 | No Failure
2955 | M12955 | M | 301.4 | 312.4 | 1402 | 23.4 | 43 | 0 | No Failure
2956 | L12956 | L | 300.1 | 311.4 | 1588 | 39.7 | 127 | 0 | No Failure
2957 | L12957 | L | 303.7 | 313.9 | 1517 | 19.2 | 184 | 0 | No Failure
2958 | L12958 | L | 303.9 | 314.3 | 1357 | 42.5 | 64 | 0 | No Failure
2959 | L12959 | L | 299.9 | 308.9 | 1528 | 41.4 | 204 | 0 | No Failure
2960 | H12960 | H | 300 | 311 | 1349 | 34.6 | 35 | 0 | No Failure
2961 | M12961 | M | 298.8 | 310.1 | 1312 | 30.6 | 199 | 0 | No Failure
2962 | H12962 | H | 299.4 | 307.5 | 1499 | 45.6 | 78 | 0 | No Failure
2963 | L12963 | L | 297 | 308.8 | 1356 | 39.2 | 156 | 0 | No Failure
2964 | M12964 | M | 297 | 306.3 | 1317 | 20.6 | 53 | 0 | No Failure
2965 | L12965 | L | 296.6 | 307.2 | 1761 | 52 | 138 | 0 | No Failure
2966 | M12966 | M | 302.2 | 312.3 | 1402 | 30.6 | 146 | 0 | No Failure
2967 | L12967 | L | 296.9 | 306.8 | 1961 | 26.8 | 109 | 0 | No Failure
2968 | L12968 | L | 303.9 | 313.7 | 1657 | 53.6 | 189 | 0 | No Failure
2969 | M12969 | M | 298.5 | 307.5 | 1295 | 50.6 | 202 | 0 | No Failure
2970 | L12970 | L | 303.5 | 314 | 1790 | 35.8 | 36 | 0 | No Failure
2971 | L12971 | L | 299.3 | 309 | 1321 | 27.5 | 181 | 0 | No Failure
2972 | M12972 | M | 296.9 | 305.6 | 1993 | 30.9 | 148 | 0 | No Failure
2973 | L12973 | L | 302.6 | 311.6 | 1557 | 35.6 | 117 | 0 | No Failure
2974 | H12974 | H | 302.8 | 311.5 | 1636 | 52.2 | 31 | 0 | No Failure
2975 | M12975 | M | 298.2 | 307.7 | 1508 | 52.9 | 136 | 0 | No Failure
2976 | H12976 | H | 299.3 | 309.8 | 1566 | 41.7 | 88 | 0 | No Failure
2977 | M12977 | M | 298.2 | 307.5 | 1443 | 46.5 | 11 | 0 | No Failure
2978 | M12978 | M | 299.8 | 310.8 | 1269 | 37.9 | 41 | 0 | No Failure
2979 | M12979 | M | 300.2 | 310.1 | 1585 | 31.3 | 22 | 0 | No Failure
2980 | H12980 | H | 299.3 | 309 | 1756 | 25 | 70 | 0 | No Failure
2981 | M12981 | M | 296.4 | 306.4 | 1202 | 43.2 | 41 | 0 | No Failure
2982 | L12982 | L | 298.8 | 310.2 | 1885 | 49 | 190 | 0 | No Failure
2983 | L12983 | L | 301.4 | 310 | 1650 | 34.9 | 65 | 0 | No Failure
2984 | M12984 | M | 299.6 | 311.3 | 1391 | 51.9 | 95 | 0 | No Failure
2985 | L12985 | L | 299.3 | 310.3 | 1386 | 36.2 | 165 | 0 | No Failure
2986 | L12986 | L | 298.1 | 308.1 | 1966 | 40.8 | 25 | 0 | No Failure
2987 | L12987 | L | 298.8 | 310 | 1735 | 37.8 | 80 | 0 | No Failure
2988 | M12988 | M | 302.8 | 312.5 | 1785 | 52.4 | 46 | 0 | No Failure
2989 | L12989 | L | 297.7 | 308 | 1437 | 44.9 | 115 | 0 | No Failure
2990 | M12990 | M | 301.4 | 310.9 | 1639 | 39.4 | 188 | 0 | No Failure
2991 | M12991 | M | 300.1 | 311.1 | 1587 | 40.8 | 123 | 0 | No Failure
2992 | H12992 | H | 300.5 | 309.8 | 1456 | 28.1 | 95 | 0 | No Failure
2993 | L12993 | L | 298.5 | 308.4 | 1527 | 17.7 | 20 | 0 | No Failure
2994 | M12994 | M | 299.3 | 310 | 1778 | 34.7 | 208 | 0 | No Failure
2995 | M12995 | M | 300 | 311 | 1900 | 38.1 | 104 | 0 | No Failure
2996 | L12996 | L | 299 | 308.2 | 1437 | 45.3 | 125 | 0 | No Failure
2997 | M12997 | M | 300.7 | 311.5 | 1172 | 38.4 | 113 | 0 | No Failure
2998 | L12998 | L | 300.9 | 309.9 | 1911 | 35.3 | 113 | 0 | No Failure
2999 | H12999 | H | 304.3 | 312.1 | 1914 | 10.5 | 27 | 0 | No Failure
3000 | L13000 | L | 300.6 | 309.9 | 1600 | 45.3 | 102 | 0 | No Failure
3001 | H13001 | H | 296.2 | 307 | 1948 | 42.1 | 97 | 0 | No Failure
3002 | M13002 | M | 302.3 | 312.3 | 1582 | 48.1 | 173 | 0 | No Failure
3003 | L13003 | L | 299.6 | 309.1 | 1273 | 40.3 | 96 | 0 | No Failure
3004 | M13004 | M | 304 | 314.1 | 1172 | 51.5 | 186 | 0 | No Failure
3005 | L13005 | L | 302.9 | 312.9 | 1170 | 34.5 | 146 | 0 | No Failure
3006 | M13006 | M | 299 | 309.6 | 1501 | 39.6 | 30 | 0 | No Failure
3007 | M13007 | M | 301.4 | 309.8 | 1383 | 42.4 | 197 | 0 | No Failure
3008 | L13008 | L | 298.8 | 308.7 | 1355 | 46.6 | 91 | 0 | No Failure
3009 | L13009 | L | 300 | 310.1 | 1473 | 44.2 | 157 | 0 | No Failure
3010 | M13010 | M | 301.4 | 310 | 1714 | 44.8 | 65 | 0 | No Failure
3011 | L13011 | L | 302.2 | 310.8 | 1363 | 42.7 | 167 | 0 | No Failure
3012 | H13012 | H | 301.8 | 311.4 | 1321 | 38.1 | 202 | 0 | No Failure
3013 | M13013 | M | 300.1 | 310.1 | 1380 | 49 | 9 | 0 | No Failure
3014 | M13014 | M | 305 | 315 | 1730 | 23.3 | 164 | 0 | No Failure
3015 | L13015 | L | 299.3 | 308.7 | 1482 | 33.7 | 166 | 1 | Power Failure
3016 | M13016 | M | 296.8 | 306.2 | 1570 | 55.9 | 67 | 0 | No Failure
3017 | H13017 | H | 297.2 | 306.8 | 1888 | 33.3 | 92 | 0 | No Failure
3018 | L13018 | L | 302.9 | 313.2 | 2211 | 39.2 | 91 | 1 | Overstrain Failure
3019 | L13019 | L | 299.8 | 311 | 1660 | 53.9 | 100 | 0 | No Failure
3020 | L13020 | L | 300.3 | 308.1 | 1635 | 38.7 | 94 | 0 | No Failure
3021 | L13021 | L | 298.9 | 309.5 | 1204 | 31.7 | 200 | 0 | No Failure
3022 | M13022 | M | 299.1 | 309 | 1592 | 52 | 207 | 0 | No Failure
3023 | L13023 | L | 298.4 | 308.9 | 1515 | 37.1 | 209 | 0 | No Failure
3024 | M13024 | M | 300.9 | 312.1 | 1723 | 37.8 | 107 | 0 | No Failure
3025 | L13025 | L | 299.8 | 309 | 1402 | 20.2 | 155 | 0 | No Failure
3026 | L13026 | L | 300.9 | 311.8 | 1550 | 38.7 | 6 | 0 | No Failure
3027 | L13027 | L | 300.7 | 309.4 | 1651 | 46.8 | 6 | 0 | No Failure
3028 | H13028 | H | 299.1 | 309.2 | 1975 | 35.7 | 165 | 0 | No Failure
3029 | M13029 | M | 297.1 | 306.9 | 1891 | 27.2 | 149 | 0 | No Failure
3030 | L13030 | L | 296.9 | 306.9 | 1817 | 35.2 | 23 | 0 | No Failure
3031 | M13031 | M | 306.1 | 315.1 | 1682 | 33.8 | 148 | 1 | Overstrain Failure
3032 | L13032 | L | 303 | 313.4 | 1392 | 37.5 | 140 | 0 | No Failure
3033 | L13033 | L | 302.7 | 314.3 | 1682 | 34.8 | 166 | 0 | No Failure
3034 | L13034 | L | 298.7 | 307.7 | 1307 | 56.6 | 114 | 0 | No Failure
3035 | H13035 | H | 300 | 310.2 | 1448 | 43 | 172 | 0 | No Failure
3036 | M13036 | M | 298.4 | 309.3 | 1945 | 22.6 | 170 | 0 | No Failure
3037 | M13037 | M | 297.4 | 307.1 | 1634 | 40.7 | 133 | 0 | No Failure
3038 | L13038 | L | 298.8 | 310.2 | 1557 | 39.6 | 123 | 0 | No Failure
3039 | L13039 | L | 302.7 | 312.3 | 1589 | 51.9 | 177 | 0 | No Failure
3040 | M13040 | M | 301.7 | 311.6 | 1477 | 38.4 | 41 | 0 | No Failure
3041 | L13041 | L | 298.1 | 307.1 | 961 | 38.2 | 218 | 1 | Overstrain Failure
3042 | H13042 | H | 299.4 | 309.5 | 1184 | 58.6 | 201 | 0 | No Failure
3043 | M13043 | M | 301.5 | 311.5 | 1654 | 29.3 | 120 | 0 | No Failure
3044 | L13044 | L | 298.9 | 309.5 | 1270 | 48 | 200 | 0 | No Failure
3045 | M13045 | M | 300.2 | 309.6 | 1473 | 40.6 | 161 | 0 | No Failure
3046 | H13046 | H | 300.8 | 310.1 | 1193 | 35 | 97 | 0 | No Failure
3047 | L13047 | L | 300.8 | 311.3 | 1320 | 33.5 | 96 | 0 | No Failure
3048 | M13048 | M | 300.5 | 311.9 | 1499 | 53.6 | 137 | 0 | No Failure
3049 | H13049 | H | 298.7 | 309.3 | 1731 | 44.7 | 60 | 0 | No Failure
3050 | L13050 | L | 298.9 | 310.7 | 1781 | 46 | 123 | 0 | No Failure
3051 | H13051 | H | 297.7 | 308.3 | 1316 | 48.9 | 95 | 0 | No Failure
3052 | L13052 | L | 296.9 | 307.4 | 1577 | 43.4 | 119 | 0 | No Failure
3053 | M13053 | M | 299.8 | 310.5 | 1144 | 29.4 | 92 | 0 | No Failure
3054 | M13054 | M | 301.6 | 313.1 | 1514 | 24.3 | 22 | 0 | No Failure
3055 | M13055 | M | 297.2 | 308.4 | 1738 | 55.4 | 160 | 0 | No Failure
3056 | L13056 | L | 300.5 | 309.4 | 1483 | 42.1 | 110 | 0 | No Failure
3057 | M13057 | M | 301.6 | 312.4 | 1829 | 40.8 | 46 | 0 | No Failure
3058 | L13058 | L | 296.3 | 306.6 | 1709 | 58 | 51 | 0 | No Failure
3059 | L13059 | L | 299.5 | 309.3 | 1560 | 29.4 | 115 | 0 | No Failure
3060 | L13060 | L | 303.3 | 311.5 | 1438 | 14.8 | 177 | 0 | No Failure
3061 | M13061 | M | 301.1 | 309.6 | 1366 | 21.9 | 59 | 0 | No Failure
3062 | L13062 | L | 296.3 | 305.9 | 1136 | 34.7 | 188 | 0 | No Failure
3063 | L13063 | L | 301.3 | 309.8 | 1176 | 41.2 | 177 | 0 | No Failure
3064 | H13064 | H | 298.5 | 308.2 | 1749 | 53.9 | 9 | 0 | No Failure
3065 | L13065 | L | 301.4 | 312.1 | 1878 | 48.4 | 32 | 0 | No Failure
3066 | L13066 | L | 298.6 | 308 | 1230 | 14.4 | 164 | 0 | No Failure
3067 | L13067 | L | 299.9 | 310 | 1517 | 68 | 123 | 0 | No Failure
3068 | L13068 | L | 298.9 | 307.8 | 1106 | 35.9 | 27 | 0 | No Failure
3069 | M13069 | M | 300 | 310.3 | 1256 | 52.3 | 220 | 1 | Overstrain Failure
3070 | L13070 | L | 298.9 | 309.4 | 1565 | 45.5 | 4 | 0 | No Failure
3071 | L13071 | L | 299.6 | 308.2 | 1370 | 40.1 | 90 | 0 | No Failure
3072 | H13072 | H | 297.6 | 306.8 | 1021 | 37.6 | 8 | 0 | No Failure
3073 | H13073 | H | 301 | 309.7 | 1930 | 28.9 | 204 | 0 | No Failure
3074 | M13074 | M | 300.4 | 310.9 | 1488 | 27.1 | 105 | 0 | No Failure
3075 | H13075 | H | 296.8 | 307 | 1224 | 38.3 | 141 | 0 | No Failure
3076 | H13076 | H | 302 | 312 | 1532 | 26.1 | 184 | 0 | No Failure
3077 | L13077 | L | 299.6 | 309.5 | 1480 | 56.5 | 59 | 0 | No Failure
3078 | M13078 | M | 300.3 | 310.6 | 1605 | 41 | 71 | 0 | No Failure
3079 | M13079 | M | 301.5 | 311.8 | 1415 | 60.9 | 141 | 0 | No Failure
3080 | L13080 | L | 300.7 | 310.2 | 1579 | 35.6 | 205 | 0 | No Failure
3081 | L13081 | L | 302.3 | 311.7 | 1736 | 34.1 | 43 | 0 | No Failure
3082 | L13082 | L | 299.4 | 309.3 | 1170 | 45.9 | 94 | 0 | No Failure
3083 | M13083 | M | 302.1 | 311.9 | 1327 | 37.4 | 61 | 0 | No Failure
3084 | M13084 | M | 300.2 | 312.3 | 1710 | 49.7 | 44 | 0 | No Failure
3085 | M13085 | M | 301 | 310.6 | 1362 | 54.4 | 46 | 0 | No Failure
3086 | L13086 | L | 300.8 | 311.1 | 1480 | 51 | 102 | 0 | No Failure
3087 | L13087 | L | 302.5 | 313 | 1382 | 53.6 | 26 | 0 | No Failure
3088 | L13088 | L | 301.4 | 312.8 | 1398 | 48.2 | 139 | 0 | No Failure
3089 | M13089 | M | 299.1 | 308.3 | 1377 | 34.5 | 43 | 0 | No Failure
3090 | H13090 | H | 298.7 | 310 | 1185 | 51.4 | 116 | 0 | No Failure
3091 | H13091 | H | 299.9 | 309.8 | 1615 | 47 | 56 | 0 | No Failure
3092 | H13092 | H | 298.5 | 311 | 1766 | 33.8 | 101 | 0 | No Failure
3093 | H13093 | H | 297.9 | 308.3 | 1456 | 35.1 | 37 | 0 | No Failure
3094 | H13094 | H | 295.7 | 304.5 | 1737 | 39.1 | 46 | 0 | No Failure
3095 | L13095 | L | 296.9 | 306.7 | 1377 | 51.1 | 74 | 0 | No Failure
3096 | L13096 | L | 304 | 315.3 | 1362 | 41.2 | 155 | 0 | No Failure
3097 | L13097 | L | 298.7 | 308.8 | 1603 | 39.9 | 95 | 0 | No Failure
3098 | L13098 | L | 303.8 | 313.7 | 1607 | 38.4 | 79 | 0 | No Failure
3099 | L13099 | L | 300.8 | 311.5 | 1472 | 36.5 | 128 | 0 | No Failure
3100 | L13100 | L | 299.9 | 309.6 | 1669 | 28.4 | 215 | 0 | No Failure
3101 | H13101 | H | 297 | 306.8 | 1178 | 48 | 183 | 0 | No Failure
3102 | L13102 | L | 300 | 309.1 | 1424 | 29.8 | 90 | 0 | No Failure
3103 | H13103 | H | 303.8 | 315.5 | 1741 | 40.7 | 117 | 0 | No Failure
3104 | M13104 | M | 303.1 | 311.9 | 1741 | 35.9 | 51 | 0 | No Failure
3105 | M13105 | M | 300.5 | 310.7 | 1709 | 47.7 | 163 | 0 | No Failure
3106 | M13106 | M | 297.7 | 308.2 | 1755 | 36.6 | 192 | 0 | No Failure
3107 | L13107 | L | 298.1 | 308.1 | 1407 | 29.9 | 191 | 0 | No Failure
3108 | M13108 | M | 298.3 | 307 | 1074 | 49.9 | 48 | 0 | No Failure
3109 | L13109 | L | 302.6 | 311.6 | 1435 | 31.7 | 166 | 0 | No Failure
3110 | H13110 | H | 303.3 | 313.8 | 1659 | 41.5 | 41 | 0 | No Failure
3111 | L13111 | L | 300.4 | 309.6 | 1700 | 52.7 | 4 | 0 | No Failure
3112 | L13112 | L | 299.4 | 307.3 | 1368 | 32.7 | 160 | 0 | No Failure
3113 | M13113 | M | 303.1 | 313.5 | 1258 | 39 | 96 | 0 | No Failure
3114 | M13114 | M | 298 | 307.1 | 1283 | 35.7 | 68 | 0 | No Failure
3115 | L13115 | L | 300.1 | 310.7 | 1364 | 41.3 | 113 | 0 | No Failure
3116 | M13116 | M | 300.9 | 310.7 | 1026 | 39.3 | 94 | 0 | No Failure
3117 | L13117 | L | 298.3 | 308.1 | 1368 | 49.2 | 55 | 0 | No Failure
3118 | M13118 | M | 298.7 | 308.8 | 1512 | 33.8 | 102 | 0 | No Failure
3119 | L13119 | L | 298.6 | 307.5 | 1476 | 52.7 | 9 | 0 | No Failure
3120 | L13120 | L | 302.8 | 312 | 1417 | 56 | 174 | 0 | No Failure
3121 | L13121 | L | 303.8 | 313.5 | 1328 | 42.6 | 208 | 0 | No Failure
3122 | L13122 | L | 300.2 | 309.1 | 1357 | 32.1 | 128 | 0 | No Failure
3123 | L13123 | L | 299.5 | 310.2 | 1361 | 39.6 | 138 | 0 | No Failure
3124 | L13124 | L | 298.8 | 308.5 | 1676 | 38.8 | 165 | 0 | No Failure
3125 | L13125 | L | 300 | 308.6 | 1500 | 57.7 | 108 | 0 | No Failure
3126 | L13126 | L | 298.9 | 308.3 | 2292 | 39 | 219 | 0 | No Failure
3127 | M13127 | M | 299.8 | 309.9 | 1417 | 53.8 | 66 | 0 | No Failure
3128 | L13128 | L | 300.8 | 310.4 | 1609 | 41.1 | 158 | 0 | No Failure
3129 | M13129 | M | 299.2 | 309.6 | 1422 | 40.5 | 64 | 0 | No Failure
3130 | H13130 | H | 299.6 | 310.2 | 1416 | 36.5 | 66 | 0 | No Failure
3131 | L13131 | L | 299.6 | 312 | 1891 | 37.4 | 97 | 0 | No Failure
3132 | H13132 | H | 299.4 | 310.6 | 1749 | 48.9 | 173 | 0 | No Failure
3133 | L13133 | L | 299.1 | 307.5 | 1061 | 32.7 | 91 | 0 | No Failure
3134 | L13134 | L | 301.5 | 311.1 | 1244 | 49.6 | 188 | 0 | No Failure
3135 | M13135 | M | 296.5 | 306.2 | 1466 | 54.4 | 87 | 0 | No Failure
3136 | M13136 | M | 303.1 | 313.7 | 1371 | 34.1 | 97 | 0 | No Failure
3137 | H13137 | H | 300.3 | 309.4 | 1123 | 52.1 | 119 | 0 | No Failure
3138 | L13138 | L | 301.2 | 310.7 | 1529 | 50.5 | 147 | 0 | No Failure
3139 | M13139 | M | 301.5 | 310.3 | 1030 | 48.7 | 98 | 0 | No Failure
3140 | L13140 | L | 298.6 | 308 | 1532 | 33.6 | 109 | 0 | No Failure
3141 | L13141 | L | 298.2 | 307.6 | 1682 | 38.8 | 15 | 0 | No Failure
3142 | L13142 | L | 297.9 | 307.6 | 1718 | 38.8 | 30 | 0 | No Failure
3143 | H13143 | H | 299.5 | 308.3 | 1464 | 60.9 | 35 | 0 | No Failure
3144 | L13144 | L | 301.4 | 312.4 | 1878 | 39.9 | 162 | 0 | No Failure
3145 | H13145 | H | 298.8 | 309.3 | 1583 | 38.2 | 86 | 0 | No Failure
3146 | M13146 | M | 301.2 | 309.8 | 1711 | 28.5 | 100 | 0 | No Failure
3147 | M13147 | M | 295.3 | 305.3 | 1316 | 30.3 | 121 | 0 | No Failure
3148 | M13148 | M | 299.2 | 307.6 | 1880 | 33.2 | 79 | 0 | No Failure
3149 | H13149 | H | 302.3 | 313.6 | 1499 | 43.6 | 32 | 0 | No Failure
3150 | L13150 | L | 299.7 | 311.3 | 1894 | 25.8 | 104 | 0 | No Failure
3151 | L13151 | L | 298.3 | 308.2 | 1840 | 33.3 | 77 | 0 | No Failure
3152 | M13152 | M | 298.7 | 307.8 | 1564 | 21.4 | 131 | 0 | No Failure
3153 | L13153 | L | 293.9 | 303.2 | 1601 | 54 | 140 | 0 | No Failure
3154 | L13154 | L | 298 | 307.5 | 1455 | 41.1 | 168 | 0 | No Failure
3155 | L13155 | L | 302.1 | 312 | 1295 | 43.1 | 115 | 0 | No Failure
3156 | L13156 | L | 298.8 | 310.2 | 1649 | 29.1 | 201 | 0 | No Failure
3157 | L13157 | L | 299.1 | 310.1 | 1636 | 51.6 | 221 | 0 | No Failure
3158 | L13158 | L | 295.3 | 306.3 | 1095 | 55 | 152 | 0 | No Failure
3159 | H13159 | H | 296.7 | 306.9 | 1479 | 40.7 | 209 | 1 | Power Failure
3160 | L13160 | L | 302.4 | 311.2 | 1717 | 35.2 | 220 | 0 | No Failure
3161 | H13161 | H | 301.2 | 310.4 | 1866 | 45.5 | 188 | 0 | No Failure
3162 | H13162 | H | 297.4 | 307.5 | 1681 | 47.3 | 39 | 0 | No Failure
3163 | L13163 | L | 298.7 | 307.5 | 1121 | 48.7 | 149 | 0 | No Failure
3164 | M13164 | M | 299.9 | 310.2 | 1236 | 46.6 | 36 | 0 | No Failure
3165 | M13165 | M | 297.6 | 308.4 | 1414 | 49.6 | 67 | 0 | No Failure
3166 | M13166 | M | 296 | 306.5 | 1850 | 33.1 | 176 | 0 | No Failure
3167 | L13167 | L | 299.7 | 310.2 | 1348 | 49.1 | 120 | 0 | No Failure
3168 | L13168 | L | 301.1 | 309.2 | 1765 | 35.5 | 141 | 0 | No Failure
3169 | L13169 | L | 301.2 | 312.5 | 1344 | 14.9 | 89 | 0 | No Failure
3170 | M13170 | M | 301.8 | 310.2 | 1633 | 35.4 | 192 | 0 | No Failure
3171 | H13171 | H | 296.9 | 306.7 | 1265 | 34.5 | 81 | 0 | No Failure
3172 | M13172 | M | 300.1 | 310.7 | 1452 | 42.4 | 152 | 0 | No Failure
3173 | M13173 | M | 299.5 | 309.9 | 1217 | 48.4 | 173 | 0 | No Failure
3174 | H13174 | H | 299.8 | 308.5 | 1861 | 41.9 | 7 | 0 | No Failure
3175 | M13175 | M | 299.6 | 308.5 | 1326 | 60.1 | 189 | 0 | No Failure
3176 | L13176 | L | 298.7 | 309 | 1113 | 34.7 | 149 | 0 | No Failure
3177 | H13177 | H | 294 | 304.5 | 1093 | 20.1 | 48 | 0 | No Failure
3178 | L13178 | L | 302.3 | 311.2 | 1479 | 42.8 | 48 | 0 | No Failure
3179 | L13179 | L | 300.7 | 311.1 | 1385 | 34.6 | 17 | 0 | No Failure
3180 | M13180 | M | 297 | 305.5 | 1662 | 29.1 | 101 | 0 | No Failure
3181 | H13181 | H | 300.9 | 311.5 | 1441 | 37 | 17 | 0 | No Failure
3182 | L13182 | L | 299.1 | 308.2 | 1791 | 32.2 | 154 | 0 | No Failure
3183 | L13183 | L | 299.2 | 309.3 | 1404 | 33.2 | 18 | 0 | No Failure
3184 | L13184 | L | 298.5 | 308.4 | 1757 | 55.2 | 146 | 0 | No Failure
3185 | L13185 | L | 301.1 | 312.3 | 1262 | 41.2 | 163 | 0 | No Failure
3186 | L13186 | L | 298.4 | 308.6 | 1124 | 37.3 | 86 | 0 | No Failure
3187 | M13187 | M | 297.8 | 307.2 | 1294 | 56 | 79 | 0 | No Failure
3188 | H13188 | H | 302.3 | 312.7 | 1218 | 37 | 161 | 0 | No Failure
3189 | L13189 | L | 299.6 | 311.7 | 1190 | 27.7 | 200 | 0 | No Failure
3190 | L13190 | L | 299.7 | 310.4 | 1603 | 26.7 | 209 | 0 | No Failure
3191 | L13191 | L | 301.4 | 311.3 | 1434 | 39.2 | 138 | 0 | No Failure
3192 | L13192 | L | 298.7 | 307.9 | 1535 | 23.6 | 52 | 0 | No Failure
3193 | M13193 | M | 299.1 | 308.5 | 1632 | 28.3 | 80 | 0 | No Failure
3194 | M13194 | M | 300.6 | 311.3 | 1079 | 36.2 | 29 | 0 | No Failure
3195 | M13195 | M | 296.9 | 306 | 1642 | 51.3 | 9 | 0 | No Failure
3196 | L13196 | L | 300.4 | 310.4 | 1199 | 52.9 | 31 | 0 | No Failure
3197 | M13197 | M | 298.5 | 309.9 | 1356 | 46.6 | 172 | 0 | No Failure
3198 | L13198 | L | 301.7 | 311.9 | 1027 | 40 | 102 | 0 | No Failure
3199 | L13199 | L | 301.1 | 310 | 1664 | 34.3 | 126 | 0 | No Failure
3200 | H13200 | H | 300.8 | 313 | 1078 | 43.9 | 70 | 0 | No Failure
3201 | M13201 | M | 296.8 | 308.6 | 1200 | 57.8 | 16 | 0 | No Failure
3202 | H13202 | H | 299.8 | 310.3 | 1218 | 41.4 | 107 | 0 | No Failure
3203 | H13203 | H | 297.6 | 308.9 | 1468 | 35.4 | 100 | 0 | No Failure
3204 | M13204 | M | 299.9 | 309.6 | 1460 | 38.4 | 21 | 0 | No Failure
3205 | H13205 | H | 295.4 | 306.1 | 1703 | 37.3 | 150 | 0 | No Failure
3206 | L13206 | L | 296.9 | 306.5 | 1474 | 45.5 | 56 | 0 | No Failure
3207 | L13207 | L | 302.4 | 311 | 1741 | 32.4 | 113 | 0 | No Failure
3208 | L13208 | L | 300.7 | 313.3 | 1595 | 44.1 | 78 | 0 | No Failure
3209 | L13209 | L | 299.3 | 307.9 | 1264 | 45.7 | 23 | 0 | No Failure
3210 | L13210 | L | 298.2 | 308.5 | 1333 | 43.4 | 207 | 0 | No Failure
3211 | L13211 | L | 297.8 | 308.1 | 1878 | 29.1 | 139 | 0 | No Failure
3212 | M13212 | M | 300.4 | 310.9 | 1807 | 38.5 | 68 | 0 | No Failure
3213 | M13213 | M | 299.3 | 309.2 | 1706 | 34.7 | 53 | 0 | No Failure
3214 | M13214 | M | 303.1 | 313 | 1739 | 39.3 | 13 | 0 | No Failure
3215 | L13215 | L | 299.6 | 309.7 | 1616 | 33.3 | 172 | 0 | No Failure
3216 | M13216 | M | 300.1 | 310.6 | 1584 | 52.4 | 71 | 0 | No Failure
3217 | L13217 | L | 297.2 | 307.2 | 1512 | 41.9 | 50 | 0 | No Failure
3218 | L13218 | L | 299.3 | 309.2 | 1925 | 23.8 | 208 | 0 | No Failure
3219 | L13219 | L | 300.4 | 309.1 | 1384 | 26.7 | 221 | 0 | No Failure
3220 | L13220 | L | 299.3 | 311.3 | 1560 | 52 | 95 | 0 | No Failure
3221 | L13221 | L | 299 | 309.5 | 1073 | 38.2 | 133 | 0 | No Failure
3222 | H13222 | H | 300.7 | 310.9 | 1142 | 36.1 | 185 | 0 | No Failure
3223 | M13223 | M | 303 | 312.4 | 1954 | 51.3 | 136 | 0 | No Failure
3224 | M13224 | M | 300.3 | 309.3 | 1654 | 38.5 | 61 | 0 | No Failure
3225 | L13225 | L | 302.3 | 313.2 | 1447 | 28 | 169 | 0 | No Failure
3226 | H13226 | H | 301.2 | 311 | 1520 | 28.7 | 34 | 0 | No Failure
3227 | M13227 | M | 302.2 | 312.8 | 1160 | 46.3 | 123 | 0 | No Failure
3228 | L13228 | L | 298.8 | 307.4 | 1393 | 60.3 | 111 | 0 | No Failure
3229 | M13229 | M | 299.6 | 311.1 | 1135 | 48.4 | 133 | 0 | No Failure
3230 | L13230 | L | 299.6 | 310.5 | 1426 | 36.2 | 156 | 0 | No Failure
3231 | L13231 | L | 301.1 | 311 | 1670 | 37.7 | 15 | 0 | No Failure
3232 | L13232 | L | 301.6 | 312.1 | 1613 | 40.5 | 187 | 0 | No Failure
3233 | M13233 | M | 300.3 | 311 | 1897 | 19.8 | 69 | 0 | No Failure
3234 | L13234 | L | 301.8 | 310.5 | 1574 | 40.2 | 55 | 0 | No Failure
3235 | L13235 | L | 298.9 | 310.6 | 880 | 45.8 | 119 | 0 | No Failure
3236 | L13236 | L | 301.8 | 312.3 | 1988 | 57.7 | 219 | 0 | No Failure
3237 | H13237 | H | 302 | 311.3 | 1290 | 50.9 | 188 | 0 | No Failure
3238 | L13238 | L | 301.4 | 310.3 | 1541 | 59.3 | 109 | 0 | No Failure
3239 | L13239 | L | 300.3 | 311.3 | 1525 | 56.8 | 131 | 0 | No Failure
3240 | L13240 | L | 301.4 | 311.6 | 1560 | 53.9 | 112 | 0 | No Failure
3241 | H13241 | H | 298.2 | 308.7 | 1512 | 40.3 | 155 | 0 | No Failure
3242 | M13242 | M | 300.4 | 310.4 | 1516 | 43.4 | 191 | 0 | No Failure
3243 | H13243 | H | 300.6 | 309.6 | 1170 | 23.3 | 36 | 0 | No Failure
3244 | L13244 | L | 297.3 | 307.8 | 2147 | 41.3 | 91 | 0 | No Failure
3245 | L13245 | L | 300.9 | 310.7 | 1663 | 45.7 | 126 | 0 | No Failure
3246 | M13246 | M | 297.5 | 307.5 | 1513 | 37.2 | 169 | 0 | No Failure
3247 | L13247 | L | 299.1 | 311.5 | 1960 | 24.6 | 23 | 0 | No Failure
3248 | H13248 | H | 300.1 | 311 | 1232 | 55.8 | 129 | 0 | No Failure
3249 | H13249 | H | 298.5 | 309.4 | 1717 | 44.1 | 175 | 0 | No Failure
3250 | L13250 | L | 300.2 | 312.9 | 1361 | 57.2 | 31 | 0 | No Failure
3251 | H13251 | H | 300.1 | 310.5 | 1601 | 47.4 | 42 | 0 | No Failure
3252 | M13252 | M | 298.4 | 308.5 | 1606 | 53.7 | 10 | 0 | No Failure
3253 | L13253 | L | 301.1 | 310.4 | 916 | 51.6 | 189 | 0 | No Failure
3254 | L13254 | L | 298.5 | 308 | 1142 | 33.2 | 207 | 0 | No Failure
3255 | L13255 | L | 304.6 | 312.6 | 1897 | 34.9 | 105 | 0 | No Failure
3256 | H13256 | H | 299.8 | 310.6 | 1437 | 35.7 | 195 | 0 | No Failure
3257 | L13257 | L | 297.7 | 306.4 | 2000 | 30.3 | 132 | 0 | No Failure
3258 | L13258 | L | 298 | 308.9 | 1828 | 57.7 | 218 | 0 | No Failure
3259 | M13259 | M | 302.3 | 312.3 | 1445 | 40.4 | 26 | 0 | No Failure
3260 | L13260 | L | 299.2 | 309.3 | 1423 | 44.6 | 150 | 0 | No Failure
3261 | L13261 | L | 297.3 | 307.3 | 1912 | 26.7 | 161 | 0 | No Failure
3262 | M13262 | M | 301.7 | 313.1 | 2026 | 48.2 | 145 | 0 | No Failure
3263 | L13263 | L | 299.2 | 310.4 | 1428 | 35.9 | 110 | 0 | No Failure
3264 | L13264 | L | 301.3 | 311.3 | 1885 | 52.6 | 47 | 0 | No Failure
3265 | L13265 | L | 301.9 | 311 | 1758 | 33.1 | 39 | 0 | No Failure
3266 | L13266 | L | 300.5 | 311.4 | 1801 | 53.3 | 143 | 0 | No Failure
3267 | L13267 | L | 304.8 | 313.8 | 1525 | 49.4 | 129 | 0 | No Failure
3268 | M13268 | M | 296.6 | 305 | 1332 | 35.3 | 110 | 0 | No Failure
3269 | H13269 | H | 298.4 | 308.9 | 1236 | 54.2 | 13 | 0 | No Failure
3270 | L13270 | L | 299.5 | 310.7 | 1174 | 51.5 | 85 | 0 | No Failure
3271 | H13271 | H | 304.5 | 314.1 | 1978 | 44.9 | 195 | 1 | Power Failure
3272 | M13272 | M | 303.6 | 314 | 1503 | 30.1 | 153 | 0 | No Failure
3273 | M13273 | M | 302.6 | 312.2 | 1214 | 48 | 170 | 0 | No Failure
3274 | M13274 | M | 298.4 | 309.1 | 1751 | 40.7 | 21 | 0 | No Failure
3275 | M13275 | M | 298.6 | 309.7 | 1380 | 40.5 | 102 | 0 | No Failure
3276 | H13276 | H | 298.3 | 308 | 1337 | 40.7 | 115 | 0 | No Failure
3277 | L13277 | L | 298.4 | 307.4 | 2017 | 39.7 | 173 | 0 | No Failure
3278 | M13278 | M | 303 | 311.5 | 1167 | 31.3 | 169 | 0 | No Failure
3279 | L13279 | L | 299.5 | 310.4 | 1559 | 24.8 | 23 | 0 | No Failure
3280 | L13280 | L | 299.8 | 308.7 | 1352 | 22.8 | 184 | 0 | No Failure
3281 | M13281 | M | 301.5 | 311.9 | 1312 | 43 | 11 | 0 | No Failure
3282 | L13282 | L | 296.7 | 307.5 | 1134 | 15.8 | 109 | 0 | No Failure
3283 | L13283 | L | 300.1 | 309.6 | 1515 | 47.3 | 56 | 0 | No Failure
3284 | L13284 | L | 297.8 | 307.6 | 1282 | 45.1 | 79 | 0 | No Failure
3285 | L13285 | L | 299.4 | 310.4 | 1648 | 37 | 95 | 0 | No Failure
3286 | M13286 | M | 298.8 | 308 | 1488 | 50.3 | 128 | 0 | No Failure
3287 | M13287 | M | 298.7 | 307.8 | 1422 | 37.4 | 10 | 0 | No Failure
3288 | L13288 | L | 300.5 | 310.3 | 1283 | 44.2 | 30 | 0 | No Failure
3289 | L13289 | L | 300.4 | 311.7 | 1858 | 20.4 | 153 | 0 | No Failure
3290 | L13290 | L | 299.6 | 311.2 | 1684 | 17.6 | 22 | 0 | No Failure
3291 | L13291 | L | 300.7 | 310.6 | 1330 | 37.6 | 55 | 0 | No Failure
3292 | M13292 | M | 298.3 | 307.6 | 1160 | 44.2 | 183 | 0 | No Failure
3293 | M13293 | M | 301.4 | 312.5 | 1028 | 49.5 | 49 | 0 | No Failure
3294 | L13294 | L | 299.6 | 307.9 | 1784 | 38.2 | 29 | 0 | No Failure
3295 | L13295 | L | 299 | 309.2 | 1727 | 42.5 | 107 | 0 | No Failure
3296 | H13296 | H | 298.4 | 308.4 | 1762 | 47.9 | 96 | 0 | No Failure
3297 | M13297 | M | 299.5 | 310.8 | 1470 | 38.7 | 30 | 0 | No Failure
3298 | L13298 | L | 303.7 | 315.1 | 1702 | 45.9 | 92 | 0 | No Failure
3299 | L13299 | L | 299.9 | 309 | 1757 | 28.7 | 188 | 0 | No Failure
3300 | L13300 | L | 297.7 | 307.9 | 1483 | 23.4 | 218 | 0 | No Failure
3301 | H13301 | H | 301.8 | 311.2 | 1410 | 34.7 | 19 | 0 | No Failure
3302 | L13302 | L | 299.1 | 308.8 | 1256 | 47.7 | 157 | 0 | No Failure
3303 | L13303 | L | 300.6 | 311.2 | 1607 | 32.9 | 153 | 0 | No Failure
3304 | H13304 | H | 298.8 | 308.5 | 1640 | 46.5 | 173 | 0 | No Failure
3305 | M13305 | M | 302.6 | 312.8 | 1398 | 29.7 | 172 | 0 | No Failure
3306 | L13306 | L | 298.8 | 309.8 | 1428 | 34.2 | 149 | 0 | No Failure
3307 | L13307 | L | 302.8 | 314.3 | 1446 | 42.4 | 193 | 0 | No Failure
3308 | L13308 | L | 297.9 | 308.2 | 1698 | 33.3 | 61 | 0 | No Failure
3309 | M13309 | M | 299.4 | 309.5 | 1156 | 35 | 31 | 0 | No Failure
3310 | L13310 | L | 302.8 | 311.7 | 1224 | 13.9 | 81 | 0 | No Failure
3311 | H13311 | H | 300.3 | 311.9 | 1229 | 48.4 | 48 | 0 | No Failure
3312 | H13312 | H | 304.5 | 315 | 1463 | 38.8 | 45 | 0 | No Failure
3313 | M13313 | M | 299.5 | 309.6 | 1579 | 30.5 | 12 | 0 | No Failure
3314 | M13314 | M | 300.5 | 310.6 | 1233 | 58.3 | 122 | 0 | No Failure
3315 | L13315 | L | 303.8 | 314.2 | 1727 | 32.1 | 183 | 0 | No Failure
3316 | L13316 | L | 297 | 307.8 | 1866 | 34.8 | 19 | 0 | No Failure
3317 | M13317 | M | 296.7 | 307.6 | 1603 | 30.4 | 148 | 0 | No Failure
3318 | L13318 | L | 298.4 | 310 | 1781 | 51 | 200 | 0 | No Failure
3319 | L13319 | L | 301.6 | 311.8 | 1271 | 54.3 | 107 | 0 | No Failure
3320 | L13320 | L | 296.8 | 308.6 | 1277 | 53.3 | 45 | 0 | No Failure
3321 | L13321 | L | 301.2 | 312.3 | 1629 | 53.2 | 149 | 0 | No Failure
3322 | L13322 | L | 301.1 | 311 | 1490 | 34 | 48 | 0 | No Failure
3323 | M13323 | M | 304 | 312.3 | 1277 | 56.7 | 31 | 0 | No Failure
3324 | H13324 | H | 302.1 | 312.2 | 1856 | 38 | 111 | 0 | No Failure
3325 | M13325 | M | 300.7 | 312.3 | 1575 | 24.6 | 6 | 0 | No Failure
3326 | H13326 | H | 302.7 | 311.9 | 1676 | 35.7 | 75 | 0 | No Failure
3327 | L13327 | L | 301.1 | 311.2 | 1331 | 43.3 | 174 | 0 | No Failure
3328 | H13328 | H | 299.1 | 309.3 | 1920 | 33.6 | 41 | 0 | No Failure
3329 | M13329 | M | 297.7 | 308.6 | 1461 | 41.5 | 116 | 0 | No Failure
3330 | L13330 | L | 298.9 | 308.5 | 1755 | 45.4 | 218 | 0 | No Failure
3331 | H13331 | H | 299.9 | 309 | 1354 | 44.1 | 53 | 0 | No Failure
3332 | L13332 | L | 300.4 | 311 | 1542 | 46.6 | 63 | 0 | No Failure
3333 | L13333 | L | 295.7 | 305 | 1639 | 38.2 | 156 | 0 | No Failure
3334 | L13334 | L | 299.6 | 307.8 | 1999 | 32.7 | 164 | 0 | No Failure
3335 | L13335 | L | 300.1 | 311.9 | 1390 | 25.3 | 109 | 0 | No Failure
3336 | L13336 | L | 301.1 | 312 | 1551 | 39.1 | 161 | 0 | No Failure
3337 | M13337 | M | 303.3 | 315.2 | 1648 | 34.6 | 141 | 0 | No Failure
3338 | H13338 | H | 300.4 | 311.3 | 1146 | 38.8 | 58 | 0 | No Failure
3339 | L13339 | L | 298.2 | 308.9 | 956 | 19.3 | 183 | 0 | No Failure
3340 | M13340 | M | 296.4 | 306.8 | 1251 | 24.8 | 64 | 0 | No Failure
3341 | L13341 | L | 301.4 | 311.2 | 1742 | 45.1 | 150 | 0 | No Failure
3342 | H13342 | H | 298.3 | 308.8 | 1929 | 23.6 | 122 | 0 | No Failure
3343 | L13343 | L | 301.7 | 311.1 | 1269 | 38.1 | 119 | 0 | No Failure
3344 | L13344 | L | 302.8 | 311.7 | 1196 | 31.7 | 191 | 1 | Overstrain Failure
3345 | M13345 | M | 296.9 | 306.6 | 1884 | 31.1 | 202 | 0 | No Failure
3346 | M13346 | M | 301.1 | 312.4 | 1359 | 40.9 | 165 | 0 | No Failure
3347 | M13347 | M | 302.6 | 311.4 | 1407 | 40.3 | 134 | 0 | No Failure
3348 | M13348 | M | 302 | 310.8 | 1865 | 45.5 | 69 | 0 | No Failure
3349 | M13349 | M | 295.8 | 306.4 | 1824 | 29 | 161 | 0 | No Failure
3350 | L13350 | L | 298.3 | 307.9 | 1734 | 31.2 | 11 | 0 | No Failure
3351 | L13351 | L | 297.4 | 307.9 | 1072 | 51.2 | 24 | 0 | No Failure
3352 | L13352 | L | 301 | 312 | 1185 | 37.8 | 135 | 0 | No Failure
3353 | L13353 | L | 300.8 | 311.3 | 1780 | 43.7 | 62 | 0 | No Failure
3354 | L13354 | L | 294.6 | 304 | 1579 | 35 | 106 | 0 | No Failure
3355 | L13355 | L | 299.4 | 310.7 | 1306 | 44.6 | 209 | 0 | No Failure
3356 | L13356 | L | 301.6 | 312.3 | 1414 | 15.1 | 77 | 0 | No Failure
3357 | M13357 | M | 300.3 | 310.3 | 1778 | 51.5 | 95 | 0 | No Failure
3358 | L13358 | L | 300.3 | 310.3 | 1882 | 35.4 | 144 | 0 | No Failure
3359 | M13359 | M | 299.3 | 309.7 | 1499 | 27.5 | 165 | 0 | No Failure
3360 | M13360 | M | 297.9 | 307.6 | 1328 | 29.4 | 212 | 0 | No Failure
3361 | L13361 | L | 300 | 308.4 | 1431 | 37.4 | 71 | 0 | No Failure
3362 | L13362 | L | 300.1 | 310.9 | 1836 | 38.9 | 200 | 0 | No Failure
3363 | M13363 | M | 301.2 | 311.9 | 1831 | 41.4 | 51 | 0 | No Failure
3364 | M13364 | M | 301.4 | 309.1 | 1549 | 28.1 | 149 | 0 | No Failure
3365 | L13365 | L | 300.2 | 310.7 | 1368 | 48.7 | 19 | 0 | No Failure
3366 | L13366 | L | 302.2 | 314 | 1771 | 34.8 | 213 | 0 | No Failure
3367 | M13367 | M | 299.3 | 308.2 | 1906 | 34.3 | 176 | 0 | No Failure
3368 | M13368 | M | 297.1 | 307 | 1137 | 37.7 | 90 | 0 | No Failure
3369 | L13369 | L | 301 | 310.8 | 1442 | 46.6 | 200 | 0 | No Failure
3370 | L13370 | L | 300.3 | 312 | 1789 | 39.7 | 24 | 0 | No Failure
3371 | H13371 | H | 301 | 312.1 | 1518 | 34.6 | 85 | 0 | No Failure
3372 | L13372 | L | 297.5 | 306.6 | 1378 | 36.8 | 101 | 0 | No Failure
3373 | H13373 | H | 303.6 | 313.9 | 1546 | 52.2 | 150 | 0 | No Failure
3374 | L13374 | L | 301.4 | 313.7 | 1593 | 50.6 | 147 | 0 | No Failure
3375 | M13375 | M | 299.4 | 308.8 | 1218 | 43.7 | 14 | 0 | No Failure
3376 | L13376 | L | 298.1 | 308.1 | 1523 | 41.5 | 178 | 0 | No Failure
3377 | L13377 | L | 302.2 | 312.7 | 1592 | 63.1 | 33 | 0 | No Failure
3378 | H13378 | H | 297.8 | 307.2 | 1377 | 44.6 | 211 | 0 | No Failure
3379 | L13379 | L | 304.5 | 316.3 | 1305 | 41.8 | 91 | 1 | Overstrain Failure
3380 | H13380 | H | 298.8 | 308.3 | 1366 | 38 | 118 | 0 | No Failure
3381 | L13381 | L | 303.4 | 312 | 1257 | 43.6 | 88 | 0 | No Failure
3382 | H13382 | H | 299.6 | 309.1 | 1713 | 9.5 | 87 | 0 | No Failure
3383 | H13383 | H | 303.2 | 313.9 | 1254 | 50.3 | 104 | 1 | Overstrain Failure
3384 | M13384 | M | 298.5 | 307.7 | 1547 | 27.3 | 64 | 0 | No Failure
3385 | L13385 | L | 300 | 310.3 | 1406 | 32.8 | 201 | 0 | No Failure
3386 | M13386 | M | 301.6 | 312.2 | 1323 | 26 | 136 | 0 | No Failure
3387 | M13387 | M | 301.3 | 310.1 | 1843 | 32.6 | 102 | 0 | No Failure
3388 | H13388 | H | 302.2 | 311.6 | 1467 | 36.6 | 157 | 0 | No Failure
3389 | L13389 | L | 299 | 309.3 | 1333 | 48.9 | 14 | 0 | No Failure
3390 | L13390 | L | 300.2 | 310.9 | 1309 | 52.9 | 141 | 0 | No Failure
3391 | L13391 | L | 302.5 | 312 | 1585 | 59.4 | 39 | 0 | No Failure
3392 | M13392 | M | 298.6 | 308.8 | 1707 | 41 | 45 | 0 | No Failure
3393 | H13393 | H | 301.1 | 310.8 | 1818 | 37.8 | 149 | 0 | No Failure
3394 | L13394 | L | 299.6 | 310.3 | 1458 | 47.8 | 100 | 0 | No Failure
3395 | M13395 | M | 300.4 | 310.9 | 1443 | 31.5 | 41 | 0 | No Failure
3396 | H13396 | H | 300.2 | 309.8 | 1533 | 30.3 | 21 | 0 | No Failure
3397 | L13397 | L | 298.4 | 308.9 | 1542 | 36.3 | 136 | 0 | No Failure
3398 | L13398 | L | 299.5 | 309.1 | 1307 | 39.7 | 116 | 0 | No Failure
3399 | M13399 | M | 300.3 | 310.8 | 1866 | 19.3 | 55 | 0 | No Failure
3400 | M13400 | M | 299.8 | 310.3 | 1506 | 50.7 | 50 | 0 | No Failure
3401 | L13401 | L | 303.1 | 315.5 | 1634 | 42.4 | 165 | 0 | No Failure
3402 | H13402 | H | 302 | 311.7 | 1606 | 48 | 200 | 0 | No Failure
3403 | M13403 | M | 300.6 | 310.5 | 1601 | 24.3 | 209 | 0 | No Failure
3404 | H13404 | H | 298.5 | 307.9 | 1249 | 33.3 | 182 | 0 | No Failure
3405 | H13405 | H | 298.4 | 307.4 | 1498 | 32.8 | 57 | 0 | No Failure
3406 | H13406 | H | 303.9 | 313.4 | 2070 | 38 | 165 | 0 | No Failure
3407 | M13407 | M | 298 | 308.7 | 1897 | 39.7 | 87 | 0 | No Failure
3408 | L13408 | L | 300.2 | 310.9 | 1539 | 48.7 | 26 | 0 | No Failure
3409 | M13409 | M | 300.7 | 311 | 1408 | 41 | 40 | 0 | No Failure
3410 | L13410 | L | 299.4 | 309.1 | 946 | 32.6 | 100 | 1 | Tool Wear Failure
3411 | M13411 | M | 298 | 307.5 | 1376 | 61.9 | 64 | 0 | No Failure
3412 | L13412 | L | 298.4 | 307.5 | 1480 | 37.3 | 41 | 0 | No Failure
3413 | M13413 | M | 298.9 | 308.3 | 1421 | 30.9 | 172 | 0 | No Failure
3414 | L13414 | L | 298.6 | 307.3 | 1438 | 21.1 | 11 | 0 | No Failure
3415 | L13415 | L | 302.7 | 314.1 | 1656 | 40.9 | 212 | 0 | No Failure
3416 | L13416 | L | 300 | 311.8 | 1250 | 46.9 | 90 | 0 | No Failure
3417 | M13417 | M | 299 | 307.1 | 1568 | 28.6 | 75 | 0 | No Failure
3418 | M13418 | M | 300.2 | 310.5 | 1472 | 46.2 | 72 | 0 | No Failure
3419 | L13419 | L | 301.3 | 311.6 | 1279 | 40.8 | 150 | 0 | No Failure
3420 | H13420 | H | 299.3 | 309.5 | 1919 | 22.3 | 207 | 0 | No Failure
3421 | H13421 | H | 301.8 | 311.2 | 1687 | 46.3 | 64 | 0 | No Failure
3422 | L13422 | L | 297.5 | 308.5 | 1303 | 37.3 | 205 | 0 | No Failure
3423 | M13423 | M | 302.3 | 312.7 | 1629 | 28.7 | 202 | 0 | No Failure
3424 | L13424 | L | 300 | 311 | 1153 | 49.6 | 207 | 0 | No Failure
3425 | L13425 | L | 299.9 | 309.2 | 1334 | 49.4 | 137 | 0 | No Failure
3426 | M13426 | M | 298.6 | 307.2 | 1832 | 28.5 | 6 | 0 | No Failure
3427 | L13427 | L | 297.5 | 307.9 | 1588 | 42.9 | 70 | 0 | No Failure
3428 | H13428 | H | 296.7 | 305.7 | 1568 | 42 | 119 | 0 | No Failure
3429 | H13429 | H | 298.5 | 309.6 | 1747 | 39.3 | 180 | 0 | No Failure
3430 | H13430 | H | 301.2 | 309.1 | 1653 | 34.8 | 9 | 0 | No Failure
3431 | M13431 | M | 298.1 | 307.6 | 1433 | 38.5 | 131 | 0 | No Failure
3432 | M13432 | M | 296.9 | 306.3 | 1734 | 49.4 | 135 | 0 | No Failure
3433 | H13433 | H | 298.2 | 307.9 | 1078 | 44.1 | 14 | 0 | No Failure
3434 | L13434 | L | 299.2 | 309.5 | 1333 | 20.7 | 113 | 0 | No Failure
3435 | L13435 | L | 299.3 | 309.7 | 1476 | 18.6 | 93 | 0 | No Failure
3436 | M13436 | M | 299.7 | 310.3 | 1637 | 21.4 | 97 | 0 | No Failure
3437 | L13437 | L | 302.1 | 312.9 | 1419 | 26.4 | 166 | 0 | No Failure
3438 | L13438 | L | 302.5 | 312.3 | 1054 | 32.4 | 13 | 0 | No Failure
3439 | L13439 | L | 304 | 316.1 | 1019 | 35.5 | 167 | 0 | No Failure
3440 | M13440 | M | 296.8 | 308.2 | 1483 | 39.3 | 26 | 0 | No Failure
3441 | L13441 | L | 298.3 | 308 | 1381 | 39.7 | 158 | 0 | No Failure
3442 | L13442 | L | 301.4 | 311.3 | 1273 | 39.5 | 70 | 0 | No Failure
3443 | L13443 | L | 299.1 | 308.8 | 1231 | 51.4 | 116 | 0 | No Failure
3444 | L13444 | L | 301.7 | 312.1 | 1533 | 23.2 | 55 | 0 | No Failure
3445 | H13445 | H | 300.4 | 309.4 | 1826 | 43.3 | 221 | 1 | Overstrain Failure
3446 | L13446 | L | 303.2 | 312.4 | 1533 | 43.3 | 41 | 0 | No Failure
3447 | M13447 | M | 302.1 | 309.9 | 1829 | 27.4 | 93 | 0 | No Failure
3448 | M13448 | M | 302.1 | 311.7 | 1407 | 45.3 | 190 | 0 | No Failure
3449 | L13449 | L | 299.2 | 310.3 | 1611 | 43.7 | 85 | 0 | No Failure
3450 | H13450 | H | 299.8 | 309.6 | 1838 | 39.6 | 11 | 0 | No Failure
3451 | M13451 | M | 299.4 | 309.3 | 1461 | 15.8 | 47 | 0 | No Failure
3452 | M13452 | M | 297 | 307.3 | 1506 | 49.6 | 50 | 0 | No Failure
3453 | L13453 | L | 302.9 | 311.9 | 1406 | 42.3 | 19 | 0 | No Failure
3454 | L13454 | L | 301.5 | 311.5 | 1648 | 44 | 203 | 0 | No Failure
3455 | H13455 | H | 299.3 | 310.2 | 1726 | 6.1 | 187 | 0 | No Failure
3456 | M13456 | M | 302.6 | 312.9 | 1588 | 34.7 | 194 | 0 | No Failure
3457 | H13457 | H | 298.7 | 309.7 | 1443 | 25.7 | 126 | 0 | No Failure
3458 | H13458 | H | 296.3 | 307.6 | 1125 | 52.9 | 83 | 0 | No Failure
3459 | L13459 | L | 302 | 312.7 | 1488 | 28.9 | 190 | 0 | No Failure
3460 | M13460 | M | 297.4 | 306.7 | 1452 | 54.8 | 179 | 0 | No Failure
3461 | L13461 | L | 299.6 | 309.3 | 1559 | 49.5 | 161 | 0 | No Failure
3462 | M13462 | M | 300.4 | 312.3 | 1529 | 42.2 | 36 | 0 | No Failure
3463 | L13463 | L | 300.8 | 311.1 | 1893 | 51.4 | 187 | 0 | No Failure
3464 | L13464 | L | 301.7 | 311.9 | 1326 | 30.6 | 142 | 0 | No Failure
3465 | M13465 | M | 301.2 | 310.3 | 1106 | 32.3 | 156 | 0 | No Failure
3466 | M13466 | M | 301.1 | 311 | 1214 | 49.2 | 197 | 0 | No Failure
3467 | M13467 | M | 298.4 | 309.1 | 1342 | 30.6 | 61 | 0 | No Failure
3468 | L13468 | L | 300.6 | 310.6 | 1771 | 26.7 | 105 | 0 | No Failure
3469 | L13469 | L | 297 | 306.5 | 1176 | 36.8 | 76 | 0 | No Failure
3470 | H13470 | H | 303.1 | 312.8 | 1209 | 31.2 | 41 | 0 | No Failure
3471 | L13471 | L | 297.2 | 308.4 | 1603 | 58.7 | 114 | 0 | No Failure
3472 | L13472 | L | 299.3 | 310 | 1712 | 47.8 | 129 | 0 | No Failure
3473 | M13473 | M | 297.4 | 307.9 | 1113 | 34.2 | 62 | 0 | No Failure
3474 | L13474 | L | 298.5 | 308.9 | 1057 | 30 | 166 | 0 | No Failure
3475 | M13475 | M | 300 | 308.8 | 1303 | 43.4 | 69 | 0 | No Failure
3476 | L13476 | L | 298.9 | 309.2 | 1664 | 51.9 | 192 | 1 | Overstrain Failure
3477 | H13477 | H | 302.3 | 313.4 | 1536 | 42.9 | 167 | 0 | No Failure
3478 | H13478 | H | 300.5 | 310.2 | 1313 | 30.5 | 88 | 0 | No Failure
3479 | H13479 | H | 299.1 | 310.1 | 1685 | 25.6 | 166 | 0 | No Failure
3480 | M13480 | M | 299.7 | 310.2 | 1531 | 36.2 | 65 | 0 | No Failure
3481 | L13481 | L | 302.4 | 313.2 | 1473 | 43.2 | 133 | 0 | No Failure
3482 | M13482 | M | 301.8 | 311.9 | 1096 | 35.3 | 153 | 0 | No Failure
3483 | H13483 | H | 297.7 | 308.6 | 1307 | 50.1 | 49 | 0 | No Failure
3484 | M13484 | M | 298.6 | 307.1 | 1989 | 45.3 | 57 | 0 | No Failure
3485 | M13485 | M | 300.9 | 310.9 | 1416 | 42.4 | 30 | 0 | No Failure
3486 | M13486 | M | 300.7 | 311.4 | 1261 | 45.1 | 56 | 0 | No Failure
3487 | M13487 | M | 297.9 | 308.2 | 1404 | 26.1 | 156 | 0 | No Failure
3488 | M13488 | M | 301.5 | 312.6 | 1530 | 35 | 43 | 0 | No Failure
3489 | L13489 | L | 298.2 | 308 | 1721 | 29.6 | 196 | 0 | No Failure
3490 | L13490 | L | 302.6 | 312.1 | 1655 | 43.8 | 82 | 0 | No Failure
3491 | M13491 | M | 301.1 | 309.5 | 1331 | 29.7 | 69 | 0 | No Failure
3492 | L13492 | L | 297.7 | 307.4 | 1818 | 40.8 | 98 | 0 | No Failure
3493 | H13493 | H | 298.9 | 309.4 | 1704 | 38.4 | 144 | 0 | No Failure
3494 | M13494 | M | 298.9 | 309.7 | 1389 | 46 | 162 | 0 | No Failure
3495 | L13495 | L | 300.3 | 308.9 | 1468 | 28 | 150 | 0 | No Failure
3496 | H13496 | H | 299.6 | 310.8 | 1650 | 44.5 | 28 | 0 | No Failure
3497 | M13497 | M | 297.7 | 306.7 | 1769 | 29.3 | 195 | 0 | No Failure
3498 | M13498 | M | 297.2 | 307.1 | 1120 | 30.4 | 96 | 0 | No Failure
3499 | L13499 | L | 301.1 | 310.5 | 1518 | 38.6 | 191 | 0 | No Failure
3500 | H13500 | H | 300.6 | 311 | 1492 | 51.9 | 149 | 0 | No Failure
3501 | L13501 | L | 300.2 | 310.3 | 1357 | 31.6 | 17 | 0 | No Failure
3502 | M13502 | M | 300.5 | 311.2 | 1356 | 22.2 | 122 | 0 | No Failure
3503 | L13503 | L | 298.8 | 310.6 | 1764 | 30.5 | 185 | 0 | No Failure
3504 | M13504 | M | 300.4 | 310.8 | 1634 | 36.1 | 176 | 0 | No Failure
3505 | M13505 | M | 305.1 | 314.5 | 2027 | 58.7 | 162 | 0 | No Failure
3506 | M13506 | M | 302.3 | 312.8 | 1358 | 43.9 | 199 | 0 | No Failure
3507 | L13507 | L | 299.4 | 311.3 | 1534 | 32.5 | 125 | 0 | No Failure
3508 | H13508 | H | 299 | 309.7 | 1577 | 38.6 | 51 | 0 | No Failure
3509 | M13509 | M | 294.3 | 305.2 | 1724 | 55.7 | 3 | 0 | No Failure
3510 | L13510 | L | 302.1 | 310.5 | 1840 | 37.6 | 201 | 0 | No Failure
3511 | H13511 | H | 301.6 | 312 | 1523 | 37.7 | 147 | 0 | No Failure
3512 | M13512 | M | 298.9 | 308.6 | 1226 | 35.9 | 197 | 0 | No Failure
3513 | H13513 | H | 297.1 | 306.4 | 1322 | 47 | 179 | 0 | No Failure
3514 | H13514 | H | 297.7 | 307.7 | 1536 | 34.7 | 85 | 0 | No Failure
3515 | H13515 | H | 300.9 | 311 | 1781 | 48.7 | 41 | 0 | No Failure
3516 | M13516 | M | 299.8 | 309.2 | 1138 | 50.6 | 181 | 0 | No Failure
3517 | M13517 | M | 301.4 | 311.6 | 1207 | 46.1 | 191 | 0 | No Failure
3518 | L13518 | L | 300.2 | 310 | 1689 | 37.8 | 115 | 0 | No Failure
3519 | M13519 | M | 301.9 | 312.6 | 1177 | 26 | 57 | 0 | No Failure
3520 | M13520 | M | 300.7 | 310.9 | 1219 | 37.8 | 181 | 0 | No Failure
3521 | M13521 | M | 301.7 | 312.1 | 1784 | 33.3 | 187 | 0 | No Failure
3522 | H13522 | H | 295.8 | 306.8 | 1445 | 32.2 | 169 | 0 | No Failure
3523 | L13523 | L | 297.5 | 308.1 | 1426 | 37.6 | 117 | 0 | No Failure
3524 | L13524 | L | 299.3 | 309.3 | 1842 | 44.8 | 213 | 0 | No Failure
3525 | M13525 | M | 302.2 | 310.1 | 1234 | 33.8 | 211 | 0 | No Failure
3526 | L13526 | L | 303.8 | 314.3 | 1184 | 26.3 | 50 | 1 | Power Failure
3527 | L13527 | L | 299.7 | 308.8 | 1907 | 30.4 | 70 | 0 | No Failure
3528 | L13528 | L | 298.8 | 308.7 | 1558 | 56.9 | 163 | 0 | No Failure
3529 | H13529 | H | 296.1 | 306.5 | 1670 | 45.5 | 38 | 0 | No Failure
3530 | L13530 | L | 301.7 | 313 | 1422 | 30.4 | 5 | 0 | No Failure
3531 | L13531 | L | 298.9 | 310.7 | 1473 | 52.9 | 115 | 0 | No Failure
3532 | L13532 | L | 305.9 | 315 | 1324 | 37.6 | 204 | 0 | No Failure
3533 | L13533 | L | 298.5 | 307.2 | 1580 | 62.8 | 195 | 0 | No Failure
3534 | L13534 | L | 304.2 | 314.5 | 1708 | 42.6 | 45 | 0 | No Failure
3535 | M13535 | M | 301.5 | 311.7 | 1549 | 45.7 | 52 | 0 | No Failure
3536 | M13536 | M | 297.9 | 306.7 | 1765 | 48.4 | 85 | 0 | No Failure
3537 | L13537 | L | 300.5 | 310.5 | 1666 | 54.9 | 205 | 0 | No Failure
3538 | M13538 | M | 301.5 | 312.1 | 1238 | 35.6 | 188 | 0 | No Failure
3539 | L13539 | L | 299.5 | 308.3 | 1464 | 54 | 201 | 0 | No Failure
3540 | L13540 | L | 301.7 | 310.7 | 1388 | 33.8 | 107 | 0 | No Failure
3541 | H13541 | H | 301.6 | 311 | 1688 | 36.4 | 22 | 0 | No Failure
3542 | M13542 | M | 301.2 | 311 | 1615 | 40.1 | 149 | 0 | No Failure
3543 | H13543 | H | 300 | 310.7 | 1532 | 49.2 | 203 | 0 | No Failure
3544 | L13544 | L | 297.7 | 307.4 | 1753 | 36.7 | 81 | 0 | No Failure
3545 | L13545 | L | 299.8 | 309.9 | 1034 | 56.5 | 54 | 0 | No Failure
3546 | L13546 | L | 300.4 | 312.6 | 1349 | 53.3 | 124 | 0 | No Failure
3547 | L13547 | L | 296.2 | 305.2 | 1370 | 40.4 | 54 | 0 | No Failure
3548 | H13548 | H | 300.3 | 309.6 | 1563 | 30.3 | 191 | 0 | No Failure
3549 | L13549 | L | 299.8 | 310.5 | 1638 | 50 | 90 | 0 | No Failure
3550 | H13550 | H | 297.4 | 308.4 | 1500 | 19 | 201 | 0 | No Failure
3551 | H13551 | H | 299.3 | 309.7 | 1171 | 47.4 | 137 | 0 | No Failure
3552 | M13552 | M | 299.4 | 311.2 | 1602 | 31.8 | 103 | 0 | No Failure
3553 | L13553 | L | 303.9 | 314.2 | 1532 | 52.6 | 101 | 0 | No Failure
3554 | M13554 | M | 300.4 | 308.4 | 1133 | 26.1 | 161 | 0 | No Failure
3555 | L13555 | L | 302.1 | 312.2 | 1426 | 33.4 | 55 | 0 | No Failure
3556 | M13556 | M | 299.8 | 309.2 | 1594 | 44.4 | 105 | 0 | No Failure
3557 | L13557 | L | 296.3 | 307.7 | 1913 | 46 | 192 | 0 | No Failure
3558 | H13558 | H | 301.3 | 312.3 | 1228 | 33.7 | 211 | 0 | No Failure
3559 | M13559 | M | 298.7 | 307.1 | 1698 | 36.7 | 12 | 0 | No Failure
3560 | M13560 | M | 299.3 | 310.7 | 1231 | 49.5 | 163 | 0 | No Failure
3561 | M13561 | M | 297.9 | 308.8 | 1182 | 50.1 | 188 | 0 | No Failure
3562 | M13562 | M | 300.1 | 309.8 | 1197 | 36.5 | 97 | 0 | No Failure
3563 | H13563 | H | 302.1 | 312 | 1651 | 33.9 | 56 | 0 | No Failure
3564 | L13564 | L | 301.9 | 313.3 | 1532 | 26.3 | 111 | 0 | No Failure
3565 | H13565 | H | 303.2 | 311.2 | 1421 | 42.5 | 203 | 0 | No Failure
3566 | H13566 | H | 303.5 | 313.9 | 1614 | 48.1 | 45 | 0 | No Failure
3567 | H13567 | H | 295.9 | 307 | 1510 | 41.5 | 74 | 0 | No Failure
3568 | L13568 | L | 297.6 | 307.5 | 1528 | 30.8 | 209 | 0 | No Failure
3569 | H13569 | H | 296.4 | 307 | 1424 | 57.9 | 150 | 0 | No Failure
3570 | L13570 | L | 301.3 | 311.4 | 1243 | 19 | 58 | 0 | No Failure
3571 | M13571 | M | 298.6 | 307.8 | 1923 | 48.8 | 152 | 0 | No Failure
3572 | L13572 | L | 299 | 308.2 | 1850 | 42.2 | 41 | 0 | No Failure
3573 | L13573 | L | 299.6 | 310.3 | 1898 | 44.7 | 160 | 0 | No Failure
3574 | L13574 | L | 300.8 | 310.2 | 1365 | 32.1 | 101 | 0 | No Failure
3575 | L13575 | L | 297 | 305.5 | 1330 | 38.5 | 196 | 0 | No Failure
3576 | L13576 | L | 297.5 | 307.6 | 1396 | 42.9 | 161 | 0 | No Failure
3577 | H13577 | H | 300 | 309.5 | 1769 | 39.1 | 31 | 0 | No Failure
3578 | L13578 | L | 302.4 | 311.2 | 1500 | 22.1 | 152 | 0 | No Failure
3579 | M13579 | M | 299.9 | 310 | 1364 | 57.1 | 148 | 0 | No Failure
3580 | L13580 | L | 298.4 | 309.2 | 1591 | 46.5 | 58 | 0 | No Failure
3581 | M13581 | M | 295.7 | 305.7 | 1316 | 40.3 | 116 | 0 | No Failure
3582 | M13582 | M | 301.9 | 310.8 | 1161 | 41 | 61 | 0 | No Failure
3583 | L13583 | L | 298.5 | 309 | 1532 | 56.8 | 164 | 0 | No Failure
3584 | M13584 | M | 297.7 | 308.7 | 1371 | 32.6 | 54 | 0 | No Failure
3585 | H13585 | H | 296.6 | 308.8 | 1497 | 30.3 | 94 | 0 | No Failure
3586 | H13586 | H | 297.1 | 308.5 | 829 | 48.5 | 137 | 0 | No Failure
3587 | L13587 | L | 298.1 | 307.1 | 1277 | 44.6 | 12 | 0 | No Failure
3588 | L13588 | L | 299.5 | 310.4 | 1489 | 29.9 | 212 | 0 | No Failure
3589 | M13589 | M | 297.6 | 307.9 | 1121 | 50.9 | 12 | 0 | No Failure
3590 | L13590 | L | 300.4 | 309.2 | 1129 | 42.9 | 197 | 0 | No Failure
3591 | H13591 | H | 299.5 | 309.8 | 1510 | 31 | 148 | 0 | No Failure
3592 | L13592 | L | 304.4 | 316.3 | 1675 | 44.9 | 112 | 0 | No Failure
3593 | H13593 | H | 296.6 | 307.8 | 1277 | 43.4 | 112 | 0 | No Failure
3594 | L13594 | L | 300.3 | 309.3 | 1434 | 39.1 | 85 | 0 | No Failure
3595 | L13595 | L | 300.3 | 310.3 | 1440 | 43.8 | 160 | 0 | No Failure
3596 | H13596 | H | 297.9 | 308.4 | 1109 | 46.3 | 92 | 0 | No Failure
3597 | H13597 | H | 300.2 | 308.5 | 1796 | 49.1 | 120 | 0 | No Failure
3598 | H13598 | H | 301.5 | 309.8 | 1454 | 41.1 | 182 | 0 | No Failure
3599 | H13599 | H | 300.2 | 310.4 | 1457 | 37.3 | 148 | 0 | No Failure
3600 | L13600 | L | 302.8 | 313 | 1593 | 42.4 | 145 | 0 | No Failure
3601 | L13601 | L | 295.6 | 303.8 | 1110 | 51.9 | 127 | 0 | No Failure
3602 | L13602 | L | 298.3 | 308.7 | 1730 | 46.3 | 11 | 0 | No Failure
3603 | M13603 | M | 303 | 314.1 | 1763 | 36.7 | 17 | 0 | No Failure
3604 | L13604 | L | 301.8 | 311.6 | 1535 | 40.6 | 18 | 0 | No Failure
3605 | H13605 | H | 301.1 | 311.2 | 1616 | 56.7 | 64 | 0 | No Failure
3606 | L13606 | L | 302.5 | 313.1 | 1418 | 47.5 | 107 | 1 | Overstrain Failure
3607 | L13607 | L | 296.2 | 306.6 | 1716 | 41.5 | 54 | 0 | No Failure
3608 | L13608 | L | 301.6 | 309.9 | 1294 | 51.4 | 119 | 0 | No Failure
3609 | L13609 | L | 302.1 | 311.2 | 1492 | 34.6 | 194 | 0 | No Failure
3610 | L13610 | L | 298.7 | 308.3 | 1507 | 43.3 | 213 | 0 | No Failure
3611 | M13611 | M | 305.3 | 314.4 | 1490 | 58.8 | 147 | 0 | No Failure
3612 | L13612 | L | 300.4 | 311.9 | 1767 | 46.5 | 33 | 0 | No Failure
3613 | M13613 | M | 295.6 | 306.2 | 2047 | 56.2 | 166 | 0 | No Failure
3614 | H13614 | H | 300.8 | 309.7 | 1473 | 39.2 | 182 | 0 | No Failure
3615 | M13615 | M | 298.6 | 308.4 | 1618 | 35.2 | 175 | 0 | No Failure
3616 | M13616 | M | 302.3 | 313.4 | 1299 | 51.6 | 200 | 0 | No Failure
3617 | L13617 | L | 301.1 | 310.5 | 1758 | 21.7 | 2 | 0 | No Failure
3618 | L13618 | L | 298.8 | 309.7 | 1371 | 41.8 | 85 | 0 | No Failure
3619 | L13619 | L | 303 | 314.4 | 2286 | 50.3 | 131 | 0 | No Failure
3620 | H13620 | H | 301.9 | 313.1 | 1082 | 45.6 | 40 | 0 | No Failure
3621 | M13621 | M | 298.3 | 308.5 | 2037 | 19 | 90 | 0 | No Failure
3622 | L13622 | L | 299.7 | 311 | 1748 | 26.5 | 56 | 0 | No Failure
3623 | L13623 | L | 301 | 310.5 | 1219 | 38.9 | 49 | 0 | No Failure
3624 | H13624 | H | 299.3 | 311.8 | 2080 | 44.7 | 150 | 0 | No Failure
3625 | M13625 | M | 299.3 | 309.5 | 1268 | 45.1 | 149 | 0 | No Failure
3626 | M13626 | M | 300.1 | 311.2 | 1421 | 39.9 | 18 | 0 | No Failure
3627 | H13627 | H | 297.9 | 307.5 | 1176 | 47.3 | 155 | 0 | No Failure
3628 | M13628 | M | 295.5 | 306 | 1463 | 44.4 | 197 | 0 | No Failure
3629 | M13629 | M | 300.5 | 311 | 1487 | 38.7 | 11 | 0 | No Failure
3630 | L13630 | L | 296 | 305.1 | 1708 | 45.4 | 168 | 0 | No Failure
3631 | L13631 | L | 298 | 307 | 2110 | 33.5 | 156 | 0 | No Failure
3632 | H13632 | H | 296.5 | 306.3 | 1372 | 46.4 | 179 | 0 | No Failure
3633 | M13633 | M | 296.7 | 307.8 | 812 | 31.5 | 214 | 1 | Overstrain Failure
3634 | L13634 | L | 300.9 | 309.1 | 1662 | 44.9 | 164 | 0 | No Failure
3635 | M13635 | M | 299.6 | 309.2 | 1362 | 44.6 | 81 | 0 | No Failure
3636 | L13636 | L | 299.5 | 310.8 | 1955 | 37 | 30 | 0 | No Failure
3637 | H13637 | H | 297.4 | 306.2 | 1491 | 46.3 | 204 | 0 | No Failure
3638 | L13638 | L | 298.7 | 310 | 1310 | 55.4 | 162 | 0 | No Failure
3639 | H13639 | H | 300.8 | 309.7 | 1247 | 29.8 | 103 | 0 | No Failure
3640 | M13640 | M | 299.9 | 309 | 1656 | 49.5 | 134 | 0 | No Failure
3641 | L13641 | L | 301.6 | 311.5 | 1431 | 50.9 | 119 | 0 | No Failure
3642 | L13642 | L | 301.9 | 313.8 | 1867 | 37.9 | 13 | 0 | No Failure
3643 | H13643 | H | 299.5 | 308.9 | 1447 | 48 | 60 | 0 | No Failure
3644 | L13644 | L | 296.3 | 304.6 | 1854 | 37.5 | 64 | 0 | No Failure
3645 | L13645 | L | 298.5 | 307.1 | 1155 | 52.6 | 138 | 0 | No Failure
3646 | M13646 | M | 299.8 | 310.7 | 1065 | 12.6 | 96 | 0 | No Failure
3647 | L13647 | L | 298.4 | 307 | 1707 | 54.4 | 94 | 0 | No Failure
3648 | L13648 | L | 297.9 | 309.1 | 1384 | 28.9 | 121 | 0 | No Failure
3649 | L13649 | L | 300.1 | 310.2 | 1434 | 40.9 | 197 | 0 | No Failure
3650 | H13650 | H | 304.9 | 314.9 | 1247 | 31.9 | 44 | 0 | No Failure
3651 | L13651 | L | 299 | 309.3 | 1229 | 55 | 27 | 0 | No Failure
3652 | L13652 | L | 300 | 309.2 | 1659 | 37.7 | 117 | 0 | No Failure
3653 | L13653 | L | 297.4 | 307.5 | 1495 | 34.6 | 190 | 0 | No Failure
3654 | L13654 | L | 302.5 | 311.3 | 1235 | 51.2 | 212 | 0 | No Failure
3655 | L13655 | L | 301.7 | 313 | 1698 | 47.3 | 75 | 0 | No Failure
3656 | L13656 | L | 301.6 | 310.6 | 1794 | 36.7 | 80 | 0 | No Failure
3657 | L13657 | L | 302.7 | 313.1 | 1473 | 30.1 | 185 | 0 | No Failure
3658 | L13658 | L | 299.1 | 308.1 | 1751 | 28.7 | 35 | 0 | No Failure
3659 | H13659 | H | 299.4 | 308.9 | 1250 | 52.8 | 84 | 0 | No Failure
3660 | L13660 | L | 303.4 | 313 | 1644 | 44.2 | 105 | 0 | No Failure
3661 | L13661 | L | 301.3 | 314.3 | 1540 | 41.7 | 67 | 0 | No Failure
3662 | H13662 | H | 295.6 | 305.6 | 1302 | 44.9 | 104 | 0 | No Failure
3663 | H13663 | H | 300.9 | 310.1 | 2013 | 20.5 | 222 | 0 | No Failure
3664 | M13664 | M | 298.8 | 308.4 | 1558 | 36.8 | 204 | 0 | No Failure
3665 | L13665 | L | 301.8 | 310.3 | 1352 | 37 | 86 | 0 | No Failure
3666 | L13666 | L | 300.8 | 310.6 | 1505 | 49.8 | 103 | 0 | No Failure
3667 | L13667 | L | 296.5 | 308.4 | 1283 | 25.3 | 205 | 0 | No Failure
3668 | L13668 | L | 300.5 | 310.8 | 1211 | 50.5 | 55 | 0 | No Failure
3669 | L13669 | L | 300.4 | 311.3 | 1388 | 57.9 | 127 | 0 | No Failure
3670 | M13670 | M | 300.7 | 309.8 | 1405 | 22.8 | 52 | 0 | No Failure
3671 | L13671 | L | 301.2 | 311 | 1299 | 40.2 | 141 | 0 | No Failure
3672 | M13672 | M | 303 | 313.2 | 1813 | 45 | 10 | 0 | No Failure
3673 | L13673 | L | 300.8 | 310.1 | 1309 | 48.7 | 48 | 0 | No Failure
3674 | L13674 | L | 300 | 310.4 | 1267 | 18.4 | 165 | 0 | No Failure
3675 | M13675 | M | 302.3 | 312.9 | 1204 | 43.4 | 155 | 0 | No Failure
3676 | H13676 | H | 304.5 | 315 | 1180 | 37.8 | 63 | 0 | No Failure
3677 | L13677 | L | 301.8 | 311.6 | 1757 | 37.2 | 46 | 0 | No Failure
3678 | M13678 | M | 300.4 | 311.5 | 1565 | 60.7 | 176 | 0 | No Failure
3679 | L13679 | L | 300.9 | 310.6 | 1673 | 37.8 | 217 | 0 | No Failure
3680 | L13680 | L | 300.5 | 310.2 | 1755 | 44.5 | 123 | 0 | No Failure
3681 | M13681 | M | 300 | 311.4 | 1417 | 38.8 | 161 | 0 | No Failure
3682 | L13682 | L | 304.3 | 313.2 | 1868 | 42.4 | 158 | 0 | No Failure
3683 | L13683 | L | 298.5 | 306.8 | 1343 | 45.5 | 200 | 0 | No Failure
3684 | L13684 | L | 302.3 | 311.4 | 1226 | 48.9 | 46 | 0 | No Failure
3685 | L13685 | L | 299.7 | 310.1 | 1593 | 32.2 | 127 | 0 | No Failure
3686 | L13686 | L | 297 | 308.3 | 1536 | 41.5 | 36 | 0 | No Failure
3687 | L13687 | L | 299.6 | 308.9 | 1536 | 41.9 | 75 | 0 | No Failure
3688 | H13688 | H | 298.9 | 310.7 | 1754 | 23.5 | 96 | 0 | No Failure
3689 | M13689 | M | 301.2 | 311.2 | 1527 | 30.5 | 208 | 0 | No Failure
3690 | L13690 | L | 300.2 | 310.1 | 1578 | 48.9 | 80 | 0 | No Failure
3691 | L13691 | L | 298 | 307.2 | 1840 | 35.4 | 7 | 0 | No Failure
3692 | M13692 | M | 302.9 | 314.9 | 1567 | 66.1 | 114 | 0 | No Failure
3693 | L13693 | L | 302.2 | 312 | 1624 | 49.6 | 95 | 0 | No Failure
3694 | M13694 | M | 303.2 | 311.9 | 1146 | 44.5 | 167 | 0 | No Failure
3695 | M13695 | M | 300.5 | 313 | 2430 | 55.1 | 3 | 1 | Tool Wear Failure
3696 | L13696 | L | 299.9 | 310.3 | 1102 | 47.7 | 201 | 0 | No Failure
3697 | L13697 | L | 301.4 | 312.2 | 1365 | 41.8 | 164 | 0 | No Failure
3698 | L13698 | L | 298.8 | 310.5 | 1358 | 25.9 | 132 | 0 | No Failure
3699 | L13699 | L | 300.3 | 310.9 | 2027 | 46.7 | 191 | 1 | Power Failure
3700 | L13700 | L | 299.6 | 310.6 | 1350 | 54 | 51 | 0 | No Failure
3701 | H13701 | H | 297.1 | 307.2 | 1610 | 34.1 | 93 | 0 | No Failure
3702 | L13702 | L | 300.3 | 311 | 1359 | 21.7 | 66 | 0 | No Failure
3703 | M13703 | M | 299.1 | 309.1 | 1240 | 29.3 | 63 | 0 | No Failure
3704 | M13704 | M | 299.5 | 309.5 | 1643 | 57.6 | 202 | 0 | No Failure
3705 | L13705 | L | 300.7 | 310.8 | 1320 | 40.8 | 200 | 0 | No Failure
3706 | L13706 | L | 302.5 | 312.1 | 1552 | 54.6 | 48 | 0 | No Failure
3707 | L13707 | L | 298.3 | 308.8 | 1657 | 40.2 | 56 | 0 | No Failure
3708 | M13708 | M | 299.3 | 309.8 | 1977 | 35 | 23 | 0 | No Failure
3709 | L13709 | L | 298.5 | 309.3 | 1184 | 61.3 | 35 | 0 | No Failure
3710 | M13710 | M | 298.3 | 308.9 | 1462 | 36.3 | 205 | 0 | No Failure
3711 | H13711 | H | 298.8 | 310.8 | 1472 | 37.5 | 47 | 0 | No Failure
3712 | M13712 | M | 299.6 | 310.7 | 1500 | 44.6 | 8 | 0 | No Failure
3713 | H13713 | H | 301.2 | 311 | 2142 | 37.1 | 197 | 1 | Overstrain Failure
3714 | M13714 | M | 300.6 | 311.1 | 1457 | 47.8 | 167 | 0 | No Failure
3715 | H13715 | H | 297.9 | 309.3 | 870 | 44.5 | 161 | 0 | No Failure
3716 | H13716 | H | 302.6 | 311.7 | 1450 | 44.9 | 37 | 0 | No Failure
3717 | M13717 | M | 301.9 | 313.9 | 1470 | 33.8 | 7 | 1 | Overstrain Failure
3718 | H13718 | H | 298.2 | 307.4 | 1440 | 23.4 | 151 | 0 | No Failure
3719 | H13719 | H | 302.4 | 313.3 | 1320 | 31.7 | 127 | 0 | No Failure
3720 | L13720 | L | 300.7 | 310.7 | 1170 | 32.6 | 43 | 0 | No Failure
3721 | M13721 | M | 299.7 | 309.6 | 2040 | 42.9 | 102 | 0 | No Failure
3722 | M13722 | M | 300.7 | 309.4 | 1580 | 31.8 | 200 | 0 | No Failure
3723 | H13723 | H | 299.9 | 310.8 | 1452 | 25.3 | 203 | 0 | No Failure
3724 | L13724 | L | 301.1 | 309.8 | 2032 | 28.5 | 12 | 0 | No Failure
3725 | H13725 | H | 300.4 | 309 | 1283 | 43.9 | 12 | 0 | No Failure
3726 | M13726 | M | 299.3 | 310.5 | 1651 | 46.9 | 69 | 0 | No Failure
3727 | H13727 | H | 295.9 | 307.7 | 1188 | 34.9 | 169 | 0 | No Failure
3728 | L13728 | L | 301.1 | 310.4 | 1688 | 36 | 174 | 0 | No Failure
3729 | M13729 | M | 299.3 | 310.3 | 1216 | 46.1 | 118 | 0 | No Failure
3730 | M13730 | M | 301.6 | 312.4 | 1618 | 41.7 | 127 | 0 | No Failure
3731 | H13731 | H | 301 | 310.9 | 1988 | 51.9 | 108 | 0 | No Failure
3732 | H13732 | H | 299.3 | 310.6 | 1523 | 38.4 | 97 | 0 | No Failure
3733 | M13733 | M | 302 | 311.8 | 952 | 31.7 | 30 | 0 | No Failure
3734 | M13734 | M | 300.4 | 310.9 | 1509 | 50.9 | 98 | 0 | No Failure
3735 | L13735 | L | 300.3 | 309 | 1620 | 36.9 | 218 | 0 | No Failure
3736 | H13736 | H | 299.7 | 308.5 | 1725 | 32.1 | 115 | 0 | No Failure
3737 | L13737 | L | 303.4 | 314.6 | 1868 | 48.9 | 132 | 0 | No Failure
3738 | M13738 | M | 298.6 | 309.2 | 1881 | 54.5 | 221 | 0 | No Failure
3739 | M13739 | M | 299.4 | 309.3 | 1467 | 41.8 | 9 | 0 | No Failure
3740 | L13740 | L | 297.5 | 309.4 | 1335 | 30 | 150 | 0 | No Failure
3741 | L13741 | L | 301.5 | 313.4 | 1220 | 55.3 | 57 | 0 | No Failure
3742 | L13742 | L | 298.8 | 309.2 | 1365 | 43.8 | 109 | 0 | No Failure
3743 | H13743 | H | 299.1 | 307.6 | 1619 | 42.2 | 7 | 0 | No Failure
3744 | M13744 | M | 299 | 308.9 | 1163 | 36 | 73 | 0 | No Failure
3745 | L13745 | L | 300.1 | 309.3 | 1268 | 51.3 | 121 | 0 | No Failure
3746 | M13746 | M | 297.5 | 307.6 | 1641 | 28.9 | 113 | 0 | No Failure
3747 | L13747 | L | 295.5 | 304.6 | 1338 | 28 | 88 | 0 | No Failure
3748 | H13748 | H | 300.9 | 309.7 | 1592 | 58.9 | 207 | 0 | No Failure
3749 | L13749 | L | 295.8 | 303.5 | 1296 | 31.4 | 49 | 0 | No Failure
3750 | L13750 | L | 301.7 | 311.9 | 1572 | 49.6 | 50 | 0 | No Failure
3751 | L13751 | L | 303.1 | 310.8 | 1307 | 53.8 | 127 | 1 | Power Failure
3752 | M13752 | M | 299.7 | 309.4 | 1025 | 42.1 | 79 | 0 | No Failure
3753 | L13753 | L | 302.6 | 313.3 | 1739 | 31.2 | 63 | 1 | Overstrain Failure
3754 | M13754 | M | 300 | 309.3 | 1326 | 46.3 | 17 | 0 | No Failure
3755 | L13755 | L | 303.2 | 312.1 | 1438 | 53.9 | 116 | 0 | No Failure
3756 | L13756 | L | 299.1 | 309 | 1327 | 43.4 | 140 | 0 | No Failure
3757 | L13757 | L | 295.3 | 304.5 | 1636 | 32.5 | 127 | 0 | No Failure
3758 | L13758 | L | 299.8 | 310 | 1583 | 43.1 | 170 | 0 | No Failure
3759 | H13759 | H | 303.4 | 312.4 | 1636 | 26.2 | 150 | 0 | No Failure
3760 | L13760 | L | 301.1 | 311 | 1363 | 30.3 | 141 | 0 | No Failure
3761 | H13761 | H | 299 | 308.7 | 1488 | 37.4 | 74 | 0 | No Failure
3762 | L13762 | L | 300.7 | 310.7 | 1604 | 40.6 | 180 | 0 | No Failure
3763 | L13763 | L | 301.9 | 313.5 | 1886 | 28 | 197 | 0 | No Failure
3764 | L13764 | L | 299.8 | 310 | 1577 | 42.5 | 171 | 0 | No Failure
3765 | L13765 | L | 305.3 | 315.8 | 1249 | 45.2 | 25 | 0 | No Failure
3766 | M13766 | M | 299 | 308.4 | 1567 | 37.9 | 216 | 0 | No Failure
3767 | M13767 | M | 302 | 312.2 | 1459 | 18.4 | 124 | 0 | No Failure
3768 | L13768 | L | 301.5 | 311.2 | 1000 | 41 | 101 | 0 | No Failure
3769 | M13769 | M | 298.6 | 308.6 | 1039 | 58.1 | 52 | 0 | No Failure
3770 | M13770 | M | 299.2 | 309.8 | 1483 | 44.6 | 21 | 0 | No Failure
3771 | H13771 | H | 302 | 311.5 | 1504 | 40.2 | 189 | 1 | Power Failure
3772 | H13772 | H | 300.3 | 309.9 | 1426 | 36.3 | 122 | 0 | No Failure
3773 | M13773 | M | 300.7 | 310.2 | 1721 | 45.8 | 204 | 0 | No Failure
3774 | H13774 | H | 296.7 | 306.2 | 1266 | 42.1 | 174 | 1 | Overstrain Failure
3775 | M13775 | M | 301.3 | 311.5 | 1153 | 47.1 | 181 | 0 | No Failure
3776 | L13776 | L | 300.6 | 310.2 | 1294 | 29 | 91 | 0 | No Failure
3777 | M13777 | M | 299.9 | 311.4 | 1348 | 41.2 | 85 | 0 | No Failure
3778 | L13778 | L | 300.7 | 313.4 | 1485 | 35.4 | 100 | 0 | No Failure
3779 | M13779 | M | 299.2 | 308.6 | 1301 | 43.7 | 4 | 0 | No Failure
3780 | H13780 | H | 298.8 | 309.1 | 965 | 20.5 | 167 | 0 | No Failure
3781 | L13781 | L | 299.5 | 310.5 | 858 | 36.1 | 199 | 0 | No Failure
3782 | H13782 | H | 299.1 | 308.8 | 1531 | 45.4 | 8 | 0 | No Failure
3783 | H13783 | H | 304.4 | 313.4 | 1218 | 47 | 201 | 0 | No Failure
3784 | L13784 | L | 301.8 | 313.5 | 999 | 39.7 | 146 | 0 | No Failure
3785 | M13785 | M | 298.1 | 308.8 | 1656 | 18.4 | 124 | 0 | No Failure
3786 | H13786 | H | 304.1 | 314.4 | 1886 | 46.4 | 160 | 0 | No Failure
3787 | H13787 | H | 299.1 | 310.6 | 1476 | 55.8 | 9 | 0 | No Failure
3788 | L13788 | L | 300.1 | 310.9 | 1567 | 31.6 | 215 | 1 | Overstrain Failure
3789 | L13789 | L | 301.8 | 311.8 | 1569 | 35.7 | 193 | 0 | No Failure
3790 | M13790 | M | 296.1 | 305.1 | 922 | 48.1 | 163 | 1 | Overstrain Failure
3791 | L13791 | L | 299.5 | 309 | 1722 | 48.3 | 74 | 0 | No Failure
3792 | L13792 | L | 298.9 | 310.1 | 1810 | 51 | 30 | 0 | No Failure
3793 | L13793 | L | 300.4 | 311.1 | 1959 | 50.1 | 68 | 0 | No Failure
3794 | L13794 | L | 300.7 | 310.5 | 1391 | 24.7 | 111 | 0 | No Failure
3795 | M13795 | M | 299.8 | 311.6 | 1216 | 35.2 | 220 | 0 | No Failure
3796 | M13796 | M | 299.8 | 309.6 | 1840 | 46.3 | 92 | 0 | No Failure
3797 | M13797 | M | 302.1 | 313.1 | 1625 | 39.1 | 163 | 0 | No Failure
3798 | M13798 | M | 300.6 | 310.8 | 1719 | 43.7 | 91 | 0 | No Failure
3799 | L13799 | L | 300.1 | 312 | 1338 | 38.7 | 15 | 0 | No Failure
3800 | L13800 | L | 300.3 | 311.1 | 1568 | 35.6 | 174 | 0 | No Failure
3801 | L13801 | L | 303.7 | 313.7 | 1237 | 37.6 | 76 | 0 | No Failure
3802 | L13802 | L | 300.3 | 310.1 | 1499 | 28.8 | 129 | 0 | No Failure
3803 | L13803 | L | 299 | 309 | 1413 | 32.8 | 75 | 0 | No Failure
3804 | L13804 | L | 296.2 | 305.5 | 2086 | 39.3 | 162 | 0 | No Failure
3805 | L13805 | L | 297.1 | 305.7 | 1637 | 39.5 | 181 | 0 | No Failure
3806 | L13806 | L | 299.1 | 309.4 | 962 | 45.7 | 166 | 0 | No Failure
3807 | M13807 | M | 299.8 | 309.3 | 1500 | 37.1 | 200 | 0 | No Failure
3808 | M13808 | M | 298.9 | 308.4 | 1592 | 56.8 | 154 | 0 | No Failure
3809 | H13809 | H | 300.7 | 310.6 | 1382 | 52.3 | 121 | 0 | No Failure
3810 | M13810 | M | 298.9 | 309 | 1224 | 35 | 169 | 0 | No Failure
3811 | M13811 | M | 298.2 | 308.2 | 1665 | 42 | 153 | 0 | No Failure
3812 | L13812 | L | 301.2 | 312.9 | 1260 | 52.1 | 50 | 0 | No Failure
3813 | M13813 | M | 302.7 | 313.4 | 1644 | 33.6 | 67 | 0 | No Failure
3814 | L13814 | L | 297.8 | 309.9 | 1239 | 32.5 | 23 | 0 | No Failure
3815 | L13815 | L | 300.5 | 310.1 | 1367 | 53 | 170 | 1 | Overstrain Failure
3816 | L13816 | L | 296.2 | 307 | 1739 | 46.9 | 37 | 0 | No Failure
3817 | L13817 | L | 297.1 | 306.7 | 1622 | 50.7 | 20 | 0 | No Failure
3818 | L13818 | L | 298.8 | 308.2 | 1508 | 43.2 | 179 | 0 | No Failure
3819 | M13819 | M | 302.3 | 314.4 | 1493 | 37.5 | 14 | 0 | No Failure
3820 | H13820 | H | 298.4 | 307.6 | 1523 | 26.6 | 215 | 1 | Power Failure
3821 | M13821 | M | 298.4 | 306.2 | 1302 | 41.4 | 51 | 0 | No Failure
3822 | M13822 | M | 300.1 | 309.4 | 1121 | 52.3 | 209 | 0 | No Failure
3823 | M13823 | M | 300.1 | 308.1 | 1642 | 52.4 | 147 | 0 | No Failure
3824 | L13824 | L | 298.4 | 307.4 | 1883 | 50.7 | 4 | 0 | No Failure
3825 | M13825 | M | 304 | 313.1 | 1651 | 47.9 | 174 | 0 | No Failure
3826 | M13826 | M | 299.5 | 309.5 | 1564 | 62.1 | 221 | 0 | No Failure
3827 | L13827 | L | 300.2 | 308.2 | 1198 | 24.5 | 205 | 0 | No Failure
3828 | L13828 | L | 299.2 | 310.4 | 1719 | 42.3 | 197 | 0 | No Failure
3829 | H13829 | H | 300.9 | 309 | 1620 | 30.6 | 58 | 0 | No Failure
3830 | M13830 | M | 302.5 | 312.4 | 1690 | 55.5 | 46 | 0 | No Failure
3831 | L13831 | L | 303.3 | 313 | 1758 | 34.5 | 70 | 0 | No Failure
3832 | M13832 | M | 298.5 | 309.3 | 1897 | 50.1 | 125 | 0 | No Failure
3833 | L13833 | L | 302.2 | 312.6 | 1221 | 35.5 | 173 | 0 | No Failure
3834 | L13834 | L | 301.1 | 312.3 | 1178 | 44.2 | 218 | 0 | No Failure
3835 | L13835 | L | 301.9 | 311.5 | 1537 | 38.9 | 107 | 0 | No Failure
3836 | L13836 | L | 299.8 | 309.3 | 1269 | 39.9 | 105 | 0 | No Failure
3837 | M13837 | M | 299.6 | 310 | 1226 | 43.3 | 189 | 0 | No Failure
3838 | L13838 | L | 301.9 | 312.9 | 1805 | 49.2 | 211 | 0 | No Failure
3839 | M13839 | M | 301.9 | 312.7 | 1248 | 38.9 | 97 | 0 | No Failure
3840 | L13840 | L | 303.1 | 313.4 | 1497 | 48.9 | 121 | 0 | No Failure
3841 | M13841 | M | 300.4 | 310.6 | 1092 | 50.4 | 60 | 0 | No Failure
3842 | M13842 | M | 299.8 | 309.8 | 1516 | 35.8 | 78 | 0 | No Failure
3843 | M13843 | M | 295.1 | 305.5 | 1796 | 58.9 | 170 | 0 | No Failure
3844 | M13844 | M | 296.8 | 308.8 | 1803 | 47.5 | 38 | 0 | No Failure
3845 | H13845 | H | 299.2 | 309 | 1761 | 35.7 | 68 | 0 | No Failure
3846 | M13846 | M | 297.8 | 307.4 | 1480 | 46.1 | 25 | 0 | No Failure
3847 | M13847 | M | 301.6 | 311.2 | 1778 | 50.4 | 58 | 0 | No Failure
3848 | M13848 | M | 297.4 | 307.8 | 1608 | 45.9 | 158 | 0 | No Failure
3849 | L13849 | L | 299 | 306.9 | 1390 | 42 | 190 | 0 | No Failure
3850 | L13850 | L | 299.1 | 309 | 1595 | 5.5 | 74 | 0 | No Failure
3851 | L13851 | L | 302.4 | 313.3 | 1721 | 30.3 | 199 | 0 | No Failure
3852 | L13852 | L | 298.8 | 308.3 | 1168 | 46.8 | 91 | 0 | No Failure
3853 | L13853 | L | 300.9 | 311.1 | 1235 | 30.1 | 60 | 0 | No Failure
3854 | L13854 | L | 300.4 | 312.5 | 1464 | 45.1 | 208 | 0 | No Failure
3855 | M13855 | M | 301.8 | 312.1 | 1195 | 48.8 | 116 | 0 | No Failure
3856 | L13856 | L | 301.7 | 309.5 | 1191 | 38.9 | 45 | 0 | No Failure
3857 | H13857 | H | 299.9 | 308.5 | 1395 | 22.4 | 53 | 0 | No Failure
3858 | L13858 | L | 296.6 | 306.3 | 1748 | 32.6 | 84 | 0 | No Failure
3859 | M13859 | M | 299.5 | 308.7 | 1743 | 46.8 | 26 | 0 | No Failure
3860 | L13860 | L | 300 | 310.1 | 1580 | 52.6 | 202 | 0 | No Failure
3861 | L13861 | L | 300.6 | 310.3 | 1545 | 19.2 | 138 | 0 | No Failure
3862 | L13862 | L | 298.5 | 309.7 | 2022 | 40.8 | 208 | 0 | No Failure
3863 | M13863 | M | 302.3 | 311.2 | 1365 | 25.3 | 55 | 0 | No Failure
3864 | L13864 | L | 300 | 309.8 | 1560 | 40.9 | 178 | 0 | No Failure
3865 | H13865 | H | 298.2 | 308.4 | 1353 | 38.4 | 153 | 0 | No Failure
3866 | L13866 | L | 299.1 | 309.4 | 1178 | 63.6 | 86 | 0 | No Failure
3867 | M13867 | M | 303.9 | 314 | 1796 | 34.6 | 79 | 0 | No Failure
3868 | L13868 | L | 301.3 | 308.9 | 1424 | 50.5 | 29 | 0 | No Failure
3869 | M13869 | M | 302.1 | 312.2 | 1674 | 50.1 | 178 | 0 | No Failure
3870 | L13870 | L | 297.9 | 307.7 | 1438 | 38.1 | 175 | 0 | No Failure
3871 | L13871 | L | 298.6 | 309.5 | 1812 | 41.2 | 125 | 0 | No Failure
3872 | L13872 | L | 298.6 | 309.3 | 1251 | 40 | 186 | 0 | No Failure
3873 | L13873 | L | 300.4 | 310.6 | 1791 | 32.6 | 138 | 0 | No Failure
3874 | L13874 | L | 299.7 | 310 | 1724 | 31.7 | 159 | 0 | No Failure
3875 | H13875 | H | 299 | 310.4 | 1051 | 35.9 | 224 | 0 | No Failure
3876 | L13876 | L | 299.3 | 310.5 | 1371 | 28.6 | 76 | 0 | No Failure
3877 | L13877 | L | 298.4 | 308.7 | 1755 | 35 | 145 | 0 | No Failure
3878 | H13878 | H | 299.6 | 311.7 | 1909 | 38 | 148 | 0 | No Failure
3879 | L13879 | L | 302.2 | 311.6 | 1679 | 41.6 | 201 | 0 | No Failure
3880 | L13880 | L | 297 | 305.8 | 1401 | 44.4 | 156 | 0 | No Failure
3881 | M13881 | M | 300.7 | 310.7 | 1258 | 38 | 61 | 0 | No Failure
3882 | H13882 | H | 302.8 | 312.4 | 1642 | 32.3 | 200 | 0 | No Failure
3883 | M13883 | M | 299.6 | 307.1 | 1393 | 44.3 | 181 | 1 | Power Failure
3884 | L13884 | L | 298.9 | 308.2 | 1404 | 47.9 | 32 | 0 | No Failure
3885 | H13885 | H | 301.8 | 312.1 | 1444 | 35.1 | 167 | 0 | No Failure
3886 | L13886 | L | 298 | 307.9 | 1720 | 30.2 | 60 | 0 | No Failure
3887 | H13887 | H | 300 | 309.2 | 1952 | 35.5 | 64 | 0 | No Failure
3888 | H13888 | H | 297.9 | 307.9 | 1757 | 38.2 | 93 | 0 | No Failure
3889 | H13889 | H | 296.3 | 306.4 | 1502 | 51.5 | 74 | 0 | No Failure
3890 | L13890 | L | 299.7 | 310.4 | 1275 | 46.9 | 180 | 0 | No Failure
3891 | L13891 | L | 297.5 | 306.9 | 1667 | 40 | 44 | 0 | No Failure
3892 | M13892 | M | 300 | 310.9 | 1916 | 59 | 199 | 0 | No Failure
3893 | M13893 | M | 302.2 | 311.1 | 1751 | 39.7 | 15 | 0 | No Failure
3894 | M13894 | M | 303.7 | 313.2 | 1552 | 54.1 | 64 | 0 | No Failure
3895 | H13895 | H | 300.2 | 311.9 | 1378 | 52.2 | 104 | 0 | No Failure
3896 | M13896 | M | 302 | 311 | 1586 | 51.5 | 113 | 0 | No Failure
3897 | L13897 | L | 300.8 | 310.1 | 1789 | 43.2 | 196 | 0 | No Failure
3898 | L13898 | L | 299.2 | 307.9 | 1558 | 41.2 | 135 | 0 | No Failure
3899 | L13899 | L | 296.2 | 305.4 | 1474 | 40.1 | 118 | 0 | No Failure
3900 | L13900 | L | 303.3 | 313.4 | 1328 | 48.5 | 38 | 0 | No Failure
3901 | L13901 | L | 297.9 | 308.6 | 2147 | 32.1 | 11 | 0 | No Failure
3902 | H13902 | H | 302.8 | 312.8 | 1277 | 37.4 | 179 | 0 | No Failure
3903 | M13903 | M | 301.1 | 310.8 | 1254 | 56.7 | 129 | 0 | No Failure
3904 | M13904 | M | 298 | 306.8 | 1541 | 46.2 | 106 | 0 | No Failure
3905 | L13905 | L | 300.6 | 309.9 | 1450 | 49.5 | 112 | 0 | No Failure
3906 | M13906 | M | 304.3 | 312.8 | 1756 | 27.8 | 199 | 0 | No Failure
3907 | H13907 | H | 303.1 | 313.8 | 1764 | 35.7 | 105 | 0 | No Failure
3908 | H13908 | H | 299 | 309.8 | 1196 | 43.3 | 125 | 0 | No Failure
3909 | M13909 | M | 298.6 | 308.6 | 1311 | 39.6 | 116 | 0 | No Failure
3910 | H13910 | H | 300.2 | 310.6 | 1281 | 27.7 | 188 | 0 | No Failure
3911 | M13911 | M | 299.7 | 310.6 | 1696 | 47.6 | 52 | 0 | No Failure
3912 | L13912 | L | 302.4 | 312.5 | 1607 | 50.8 | 12 | 0 | No Failure
3913 | H13913 | H | 301.5 | 312.9 | 1407 | 37.1 | 215 | 0 | No Failure
3914 | L13914 | L | 296.6 | 305.6 | 1554 | 48 | 98 | 0 | No Failure
3915 | L13915 | L | 300.9 | 310.6 | 1218 | 60.3 | 128 | 0 | No Failure
3916 | L13916 | L | 299.6 | 309.1 | 1314 | 55.3 | 94 | 0 | No Failure
3917 | M13917 | M | 300.1 | 310.7 | 1175 | 37.6 | 67 | 0 | No Failure
3918 | M13918 | M | 300.5 | 309.1 | 1536 | 29 | 45 | 0 | No Failure
3919 | M13919 | M | 302.4 | 313.8 | 1535 | 42.3 | 152 | 0 | No Failure
3920 | L13920 | L | 302 | 312.6 | 1254 | 63.5 | 125 | 0 | No Failure
3921 | L13921 | L | 298.5 | 310.3 | 1605 | 53.4 | 139 | 1 | Overstrain Failure
3922 | H13922 | H | 299.9 | 309.9 | 1764 | 39.9 | 170 | 0 | No Failure
3923 | L13923 | L | 299.1 | 308.5 | 1242 | 55.6 | 67 | 1 | Overstrain Failure
3924 | H13924 | H | 296.6 | 307.3 | 1418 | 51.7 | 113 | 0 | No Failure
3925 | L13925 | L | 299.8 | 310.8 | 1628 | 21 | 134 | 0 | No Failure
3926 | M13926 | M | 303.7 | 313 | 1498 | 50.6 | 186 | 0 | No Failure
3927 | M13927 | M | 296.6 | 304.6 | 1157 | 41.2 | 24 | 0 | No Failure
3928 | H13928 | H | 300 | 308.2 | 1390 | 31.3 | 69 | 0 | No Failure
3929 | L13929 | L | 299.9 | 310.2 | 1382 | 40.9 | 45 | 0 | No Failure
3930 | H13930 | H | 300.6 | 312.1 | 1457 | 44.1 | 70 | 0 | No Failure
3931 | M13931 | M | 298.1 | 306.8 | 1468 | 32.1 | 208 | 0 | No Failure
3932 | M13932 | M | 297.1 | 306.8 | 1892 | 38.8 | 39 | 0 | No Failure
3933 | M13933 | M | 297.2 | 306.9 | 1448 | 36.7 | 168 | 0 | No Failure
3934 | L13934 | L | 302.7 | 314.6 | 1070 | 48 | 174 | 0 | No Failure
3935 | L13935 | L | 298 | 310.3 | 1523 | 37 | 165 | 0 | No Failure
3936 | L13936 | L | 299 | 309.4 | 1937 | 23 | 34 | 0 | No Failure
3937 | L13937 | L | 304.2 | 315.1 | 1458 | 35.5 | 20 | 0 | No Failure
3938 | M13938 | M | 298.5 | 309.4 | 1390 | 30.5 | 35 | 0 | No Failure
3939 | L13939 | L | 300.7 | 309.4 | 1424 | 27.1 | 185 | 0 | No Failure
3940 | L13940 | L | 302.1 | 312.8 | 1646 | 51.8 | 3 | 0 | No Failure
3941 | L13941 | L | 302 | 311 | 1423 | 48 | 160 | 0 | No Failure
3942 | L13942 | L | 297.3 | 307.1 | 1121 | 30.3 | 87 | 0 | No Failure
3943 | L13943 | L | 298.6 | 309.7 | 1332 | 27.3 | 210 | 0 | No Failure
3944 | M13944 | M | 300.6 | 310.7 | 1484 | 39 | 99 | 0 | No Failure
3945 | L13945 | L | 303.9 | 315 | 1634 | 26.8 | 103 | 0 | No Failure
3946 | H13946 | H | 298.5 | 309.8 | 1354 | 37.6 | 104 | 0 | No Failure
3947 | L13947 | L | 299 | 307.2 | 1426 | 40.7 | 179 | 0 | No Failure
3948 | L13948 | L | 300.8 | 308.6 | 1511 | 43 | 170 | 0 | No Failure
3949 | H13949 | H | 301.2 | 312.4 | 1306 | 43.4 | 215 | 0 | No Failure
3950 | L13950 | L | 301.4 | 312.6 | 1477 | 32.2 | 93 | 0 | No Failure
3951 | L13951 | L | 298.3 | 308.6 | 1617 | 40.7 | 186 | 0 | No Failure
3952 | H13952 | H | 298.9 | 309.3 | 1203 | 52.8 | 5 | 0 | No Failure
3953 | H13953 | H | 300.4 | 311.3 | 1577 | 19 | 141 | 0 | No Failure
3954 | M13954 | M | 302.5 | 313.4 | 1227 | 43.3 | 137 | 0 | No Failure
3955 | L13955 | L | 299.5 | 309.2 | 1232 | 28.2 | 13 | 0 | No Failure
3956 | M13956 | M | 300 | 311 | 1334 | 54 | 40 | 0 | No Failure
3957 | H13957 | H | 297.9 | 307.6 | 1841 | 48.2 | 219 | 0 | No Failure
3958 | H13958 | H | 303.7 | 313.9 | 1071 | 47.9 | 10 | 0 | No Failure
3959 | L13959 | L | 300.3 | 310.5 | 1384 | 31.5 | 113 | 0 | No Failure
3960 | L13960 | L | 302.2 | 311.3 | 1493 | 42.6 | 173 | 0 | No Failure
3961 | L13961 | L | 300.1 | 309.4 | 1792 | 43.8 | 218 | 0 | No Failure
3962 | L13962 | L | 300.2 | 312.4 | 1987 | 16.3 | 56 | 0 | No Failure
3963 | M13963 | M | 297 | 306.1 | 1394 | 41.5 | 140 | 0 | No Failure
3964 | L13964 | L | 295.7 | 306.1 | 1635 | 46.1 | 168 | 0 | No Failure
3965 | L13965 | L | 302.5 | 313.1 | 1476 | 25.9 | 200 | 1 | Power Failure
3966 | L13966 | L | 300.2 | 310.1 | 1475 | 46 | 143 | 0 | No Failure
3967 | L13967 | L | 300.4 | 311.1 | 1568 | 41 | 53 | 0 | No Failure
3968 | L13968 | L | 297.5 | 307.8 | 1104 | 53.8 | 196 | 0 | No Failure
3969 | L13969 | L | 298.2 | 307.3 | 1488 | 35.9 | 209 | 0 | No Failure
3970 | L13970 | L | 302.1 | 312.6 | 1613 | 41.8 | 80 | 0 | No Failure
3971 | H13971 | H | 303.5 | 313 | 1285 | 43.4 | 114 | 0 | No Failure
3972 | L13972 | L | 298.8 | 310.5 | 1614 | 11.9 | 145 | 0 | No Failure
3973 | M13973 | M | 301.3 | 311.7 | 1068 | 36.5 | 185 | 0 | No Failure
3974 | L13974 | L | 300.4 | 309.7 | 1523 | 40.9 | 127 | 0 | No Failure
3975 | L13975 | L | 299.8 | 310.1 | 1836 | 16.4 | 166 | 0 | No Failure
3976 | L13976 | L | 303.7 | 312.8 | 1445 | 46.7 | 174 | 0 | No Failure
3977 | L13977 | L | 299.1 | 309.4 | 1255 | 40.9 | 47 | 0 | No Failure
3978 | L13978 | L | 302.5 | 312.3 | 1144 | 40.8 | 74 | 0 | No Failure
3979 | L13979 | L | 300.8 | 310 | 1598 | 47.2 | 187 | 0 | No Failure
3980 | M13980 | M | 300 | 309.2 | 1732 | 35.9 | 134 | 0 | No Failure
3981 | L13981 | L | 302.7 | 315.1 | 1486 | 40.4 | 46 | 0 | No Failure
3982 | L13982 | L | 300.6 | 310.7 | 1384 | 48.7 | 120 | 0 | No Failure
3983 | M13983 | M | 299.8 | 309.4 | 1017 | 40.6 | 49 | 0 | No Failure
3984 | L13984 | L | 302.8 | 312.2 | 1531 | 21.6 | 11 | 0 | No Failure
3985 | L13985 | L | 302.5 | 313 | 1328 | 40.5 | 103 | 0 | No Failure
3986 | L13986 | L | 302.4 | 311.8 | 1342 | 40.6 | 9 | 0 | No Failure
3987 | L13987 | L | 292.2 | 301.1 | 1904 | 49 | 211 | 0 | No Failure
3988 | L13988 | L | 300.9 | 310.9 | 1050 | 36.6 | 200 | 0 | No Failure
3989 | H13989 | H | 300.4 | 310.4 | 1083 | 30.2 | 52 | 0 | No Failure
3990 | H13990 | H | 299.9 | 309.5 | 1558 | 30.3 | 145 | 0 | No Failure
3991 | H13991 | H | 301.2 | 310.3 | 1404 | 54.4 | 90 | 0 | No Failure
3992 | L13992 | L | 300.5 | 310.1 | 1370 | 42.9 | 136 | 0 | No Failure
3993 | L13993 | L | 301.4 | 310.9 | 1568 | 53.9 | 116 | 0 | No Failure
3994 | L13994 | L | 299.5 | 308.9 | 1564 | 55.4 | 165 | 0 | No Failure
3995 | L13995 | L | 303 | 313.3 | 1257 | 32.6 | 168 | 1 | Overstrain Failure
3996 | L13996 | L | 301.6 | 313.8 | 1352 | 31.8 | 5 | 0 | No Failure
3997 | L13997 | L | 301.1 | 312.4 | 1512 | 38.7 | 188 | 0 | No Failure
3998 | L13998 | L | 301 | 312.9 | 1542 | 46.1 | 53 | 0 | No Failure
3999 | L13999 | L | 302.3 | 311.7 | 1621 | 26 | 141 | 0 | No Failure
4000 | L14000 | L | 302 | 313.7 | 1354 | 44.5 | 145 | 0 | No Failure
4001 | M14001 | M | 299.8 | 310 | 1587 | 44 | 142 | 0 | No Failure
4002 | L14002 | L | 302 | 313 | 1738 | 28.7 | 160 | 0 | No Failure
4003 | H14003 | H | 300.3 | 310.8 | 1512 | 29.1 | 33 | 0 | No Failure
4004 | L14004 | L | 303.8 | 313.5 | 1474 | 44.4 | 140 | 0 | No Failure
4005 | M14005 | M | 302.2 | 312.9 | 1441 | 60.7 | 85 | 0 | No Failure
4006 | L14006 | L | 298.7 | 309.2 | 1346 | 37.1 | 92 | 0 | No Failure
4007 | L14007 | L | 304.7 | 312.9 | 1266 | 43.3 | 34 | 0 | No Failure
4008 | L14008 | L | 295.8 | 305.7 | 1425 | 33.9 | 131 | 0 | No Failure
4009 | L14009 | L | 301.3 | 312.2 | 1613 | 42.4 | 73 | 0 | No Failure
4010 | M14010 | M | 298.6 | 308.9 | 1278 | 33.7 | 156 | 0 | No Failure
4011 | L14011 | L | 303.8 | 314.3 | 1481 | 37.4 | 106 | 0 | No Failure
4012 | L14012 | L | 300.5 | 309.7 | 1452 | 64.5 | 91 | 0 | No Failure
4013 | H14013 | H | 298.4 | 308.7 | 1944 | 41.1 | 117 | 0 | No Failure
4014 | L14014 | L | 299.5 | 309.4 | 1681 | 24.4 | 126 | 0 | No Failure
4015 | M14015 | M | 298.6 | 308.4 | 1677 | 46.4 | 152 | 0 | No Failure
4016 | M14016 | M | 299.4 | 308.7 | 1730 | 51.3 | 20 | 0 | No Failure
4017 | L14017 | L | 299.3 | 310.2 | 1364 | 46.8 | 178 | 0 | No Failure
4018 | L14018 | L | 298.5 | 308.8 | 1844 | 38.2 | 39 | 0 | No Failure
4019 | L14019 | L | 300.5 | 310.7 | 1540 | 30.8 | 53 | 0 | No Failure
4020 | M14020 | M | 300.8 | 312.9 | 1489 | 31.1 | 172 | 1 | Power Failure
4021 | L14021 | L | 298 | 308.5 | 1196 | 38.1 | 2 | 0 | No Failure
4022 | L14022 | L | 296.7 | 307.9 | 1400 | 36.3 | 85 | 0 | No Failure
4023 | L14023 | L | 300.6 | 310.9 | 1059 | 34.4 | 148 | 0 | No Failure
4024 | H14024 | H | 301.1 | 310.7 | 1438 | 52.2 | 176 | 0 | No Failure
4025 | M14025 | M | 301.5 | 310.4 | 1356 | 49.2 | 199 | 0 | No Failure
4026 | H14026 | H | 301.1 | 311.3 | 1400 | 52.7 | 153 | 0 | No Failure
4027 | M14027 | M | 303.1 | 310.4 | 1154 | 32.1 | 54 | 0 | No Failure
4028 | M14028 | M | 302 | 312.3 | 1676 | 30.8 | 82 | 0 | No Failure
4029 | L14029 | L | 305.4 | 315.7 | 1648 | 40.8 | 7 | 0 | No Failure
4030 | H14030 | H | 306.2 | 316 | 1922 | 44.1 | 174 | 0 | No Failure
4031 | M14031 | M | 296.5 | 306.4 | 1915 | 40.7 | 4 | 0 | No Failure
4032 | L14032 | L | 295.6 | 304.3 | 1539 | 43.5 | 29 | 0 | No Failure
4033 | M14033 | M | 300 | 311.4 | 1756 | 55.9 | 217 | 0 | No Failure
4034 | M14034 | M | 301 | 310.7 | 1565 | 37.8 | 38 | 0 | No Failure
4035 | L14035 | L | 299.8 | 308.8 | 1393 | 48.1 | 64 | 0 | No Failure
4036 | L14036 | L | 301.4 | 311.9 | 1430 | 45.2 | 92 | 0 | No Failure
4037 | L14037 | L | 299.5 | 309.6 | 1660 | 41 | 32 | 0 | No Failure
4038 | H14038 | H | 298.6 | 308.2 | 2522 | 47.6 | 149 | 0 | No Failure
4039 | L14039 | L | 298.9 | 308.4 | 1792 | 32.3 | 70 | 0 | No Failure
4040 | H14040 | H | 299.6 | 309.6 | 1562 | 30.3 | 70 | 0 | No Failure
4041 | L14041 | L | 301.7 | 313 | 1621 | 44.3 | 128 | 0 | No Failure
4042 | M14042 | M | 299 | 309.5 | 1619 | 23.6 | 74 | 0 | No Failure
4043 | L14043 | L | 299.4 | 309.4 | 1477 | 45.1 | 49 | 0 | No Failure
4044 | H14044 | H | 301.1 | 312 | 1689 | 28.7 | 194 | 0 | No Failure
4045 | L14045 | L | 299.6 | 309.6 | 1461 | 55.2 | 129 | 0 | No Failure
4046 | L14046 | L | 302.2 | 312.6 | 1247 | 36 | 199 | 0 | No Failure
4047 | L14047 | L | 298.2 | 308.4 | 1620 | 54.5 | 80 | 0 | No Failure
4048 | L14048 | L | 297.7 | 308.3 | 1654 | 37.9 | 202 | 0 | No Failure
4049 | L14049 | L | 300.6 | 310.2 | 1464 | 37.5 | 197 | 0 | No Failure
4050 | M14050 | M | 300.8 | 309.7 | 1577 | 48.7 | 7 | 0 | No Failure
4051 | H14051 | H | 298.3 | 309.2 | 1740 | 42.9 | 32 | 0 | No Failure
4052 | M14052 | M | 302.7 | 314.2 | 1487 | 39.3 | 178 | 0 | No Failure
4053 | M14053 | M | 303.8 | 312.7 | 1388 | 36 | 68 | 0 | No Failure
4054 | L14054 | L | 298.7 | 308.9 | 1323 | 36.1 | 169 | 0 | No Failure
4055 | H14055 | H | 303 | 312.6 | 1437 | 63.6 | 100 | 0 | No Failure
4056 | H14056 | H | 295.2 | 306.1 | 1884 | 23.2 | 61 | 0 | No Failure
4057 | L14057 | L | 302.2 | 312.4 | 1450 | 28 | 50 | 0 | No Failure
4058 | H14058 | H | 298.3 | 311.6 | 1590 | 51.8 | 54 | 0 | No Failure
4059 | L14059 | L | 302 | 311.7 | 1419 | 51 | 148 | 0 | No Failure
4060 | H14060 | H | 298.1 | 309.6 | 1397 | 30.8 | 12 | 0 | No Failure
4061 | H14061 | H | 299.9 | 311.5 | 1280 | 22.5 | 46 | 0 | No Failure
4062 | M14062 | M | 298.4 | 308.9 | 1525 | 52.7 | 183 | 0 | No Failure
4063 | L14063 | L | 299.6 | 309.6 | 1371 | 29.5 | 72 | 0 | No Failure
4064 | M14064 | M | 303.7 | 313.8 | 1818 | 35.1 | 136 | 0 | No Failure
4065 | L14065 | L | 299.8 | 309.8 | 1473 | 41 | 67 | 0 | No Failure
4066 | M14066 | M | 304.2 | 315.3 | 1489 | 29.3 | 6 | 0 | No Failure
4067 | L14067 | L | 299.2 | 308.3 | 1455 | 49.2 | 100 | 0 | No Failure
4068 | M14068 | M | 303 | 312.8 | 1593 | 40.2 | 52 | 0 | No Failure
4069 | H14069 | H | 296.7 | 306.4 | 1873 | 31.2 | 166 | 0 | No Failure
4070 | L14070 | L | 299.4 | 307.7 | 1240 | 32.1 | 184 | 0 | No Failure
4071 | L14071 | L | 298.9 | 309.8 | 1569 | 53 | 196 | 0 | No Failure
4072 | M14072 | M | 303.1 | 314.2 | 1108 | 37.2 | 135 | 0 | No Failure
4073 | L14073 | L | 300.4 | 309.8 | 1806 | 46.1 | 19 | 0 | No Failure
4074 | L14074 | L | 295.8 | 306.8 | 1473 | 39.9 | 190 | 1 | Overstrain Failure
4075 | L14075 | L | 297.4 | 305.8 | 1126 | 22.5 | 187 | 0 | No Failure
4076 | L14076 | L | 298 | 308 | 1181 | 47.5 | 34 | 0 | No Failure
4077 | M14077 | M | 301.9 | 311.8 | 1703 | 50.7 | 92 | 0 | No Failure
4078 | M14078 | M | 301.6 | 311.7 | 1084 | 58.4 | 212 | 1 | Power Failure
4079 | L14079 | L | 299.4 | 309.5 | 1570 | 21 | 179 | 0 | No Failure
4080 | L14080 | L | 298.9 | 308.8 | 1393 | 8.4 | 47 | 0 | No Failure
4081 | L14081 | L | 301.4 | 311 | 1451 | 46.4 | 140 | 0 | No Failure
4082 | L14082 | L | 297.7 | 307.6 | 1332 | 34 | 68 | 0 | No Failure
4083 | M14083 | M | 300.9 | 312.3 | 1262 | 25.7 | 194 | 0 | No Failure
4084 | L14084 | L | 300.7 | 310.1 | 1378 | 41.1 | 205 | 0 | No Failure
4085 | M14085 | M | 299.5 | 311.8 | 1643 | 35.5 | 175 | 0 | No Failure
4086 | H14086 | H | 300.8 | 310.2 | 1427 | 27.2 | 73 | 0 | No Failure
4087 | M14087 | M | 300.2 | 310.4 | 1605 | 39.2 | 89 | 0 | No Failure
4088 | M14088 | M | 301 | 311.6 | 1439 | 45.7 | 133 | 0 | No Failure
4089 | L14089 | L | 297.3 | 307 | 1653 | 41.7 | 210 | 0 | No Failure
4090 | L14090 | L | 301.2 | 312.6 | 1604 | 41.8 | 77 | 0 | No Failure
4091 | L14091 | L | 302.1 | 312.6 | 1365 | 44.4 | 124 | 0 | No Failure
4092 | M14092 | M | 300.6 | 310.4 | 1262 | 23.1 | 165 | 0 | No Failure
4093 | H14093 | H | 301.2 | 312.6 | 1739 | 39.5 | 86 | 0 | No Failure
4094 | L14094 | L | 299.8 | 308.8 | 1297 | 42.4 | 70 | 0 | No Failure
4095 | L14095 | L | 301.8 | 311.2 | 1625 | 36.2 | 88 | 0 | No Failure
4096 | L14096 | L | 300.1 | 310.7 | 1508 | 31.7 | 99 | 0 | No Failure
4097 | M14097 | M | 297.7 | 308.5 | 1384 | 32.5 | 23 | 0 | No Failure
4098 | M14098 | M | 301.6 | 311.9 | 1607 | 37.1 | 21 | 0 | No Failure
4099 | M14099 | M | 296.7 | 306.6 | 1842 | 49.1 | 156 | 0 | No Failure
4100 | H14100 | H | 300.6 | 310.3 | 1656 | 55.3 | 207 | 0 | No Failure
4101 | L14101 | L | 299.2 | 310.3 | 1532 | 53.2 | 179 | 0 | No Failure
4102 | M14102 | M | 299.1 | 309.3 | 1905 | 24.4 | 202 | 0 | No Failure
4103 | M14103 | M | 300.3 | 309.4 | 1081 | 30.6 | 187 | 0 | No Failure
4104 | L14104 | L | 298.6 | 307.7 | 1222 | 46.6 | 178 | 0 | No Failure
4105 | H14105 | H | 301 | 312.5 | 1384 | 53 | 17 | 0 | No Failure
4106 | L14106 | L | 300.1 | 309.4 | 1855 | 30.3 | 194 | 0 | No Failure
4107 | M14107 | M | 298.8 | 309.1 | 1736 | 41.8 | 101 | 0 | No Failure
4108 | M14108 | M | 302.7 | 314.1 | 1071 | 28.7 | 135 | 0 | No Failure
4109 | H14109 | H | 300.4 | 310.9 | 1391 | 42.8 | 200 | 0 | No Failure
4110 | M14110 | M | 301.3 | 310.5 | 1169 | 33.6 | 21 | 0 | No Failure
4111 | L14111 | L | 302.8 | 311.8 | 1490 | 41.8 | 57 | 0 | No Failure
4112 | H14112 | H | 302.8 | 314.7 | 1725 | 27.9 | 20 | 0 | No Failure
4113 | M14113 | M | 301.2 | 310.2 | 1744 | 23.7 | 95 | 0 | No Failure
4114 | M14114 | M | 299.4 | 308.8 | 1567 | 71 | 175 | 0 | No Failure
4115 | M14115 | M | 297.1 | 307.5 | 1394 | 40.7 | 111 | 0 | No Failure
4116 | L14116 | L | 300.4 | 310.2 | 1476 | 61.3 | 115 | 0 | No Failure
4117 | M14117 | M | 302.2 | 312.8 | 1671 | 55.1 | 54 | 0 | No Failure
4118 | H14118 | H | 300.7 | 309.2 | 2087 | 23.6 | 65 | 0 | No Failure
4119 | L14119 | L | 293.1 | 302.9 | 1204 | 43.6 | 124 | 0 | No Failure
4120 | L14120 | L | 301.7 | 312.4 | 1897 | 27.1 | 10 | 0 | No Failure
4121 | H14121 | H | 301.9 | 312.6 | 1561 | 37 | 102 | 0 | No Failure
4122 | M14122 | M | 299.4 | 308.8 | 1705 | 21.2 | 219 | 0 | No Failure
4123 | H14123 | H | 302 | 311 | 1546 | 24.3 | 130 | 0 | No Failure
4124 | L14124 | L | 301.3 | 311.5 | 1851 | 31.5 | 23 | 0 | No Failure
4125 | H14125 | H | 298.6 | 307.3 | 1582 | 34.5 | 97 | 0 | No Failure
4126 | L14126 | L | 302.5 | 313.8 | 1338 | 40.4 | 82 | 0 | No Failure
4127 | M14127 | M | 297.5 | 307.7 | 1613 | 29.6 | 156 | 0 | No Failure
4128 | L14128 | L | 299.9 | 309.2 | 1782 | 41.5 | 151 | 0 | No Failure
4129 | M14129 | M | 299.7 | 308.6 | 1500 | 51.4 | 218 | 0 | No Failure
4130 | H14130 | H | 298.3 | 307.7 | 981 | 42.7 | 142 | 0 | No Failure
4131 | M14131 | M | 300.6 | 309 | 1471 | 39.3 | 55 | 0 | No Failure
4132 | M14132 | M | 302.6 | 313.1 | 1525 | 43.4 | 30 | 0 | No Failure
4133 | L14133 | L | 302.5 | 311.7 | 1489 | 25.7 | 36 | 0 | No Failure
4134 | M14134 | M | 301.4 | 311.8 | 1376 | 49.5 | 139 | 0 | No Failure
4135 | M14135 | M | 296.6 | 307.1 | 1831 | 28 | 134 | 0 | No Failure
4136 | L14136 | L | 297.3 | 308.3 | 907 | 55.5 | 76 | 0 | No Failure
4137 | M14137 | M | 300.3 | 310.6 | 1523 | 47.7 | 165 | 0 | No Failure
4138 | H14138 | H | 299.9 | 311 | 1527 | 45.6 | 42 | 0 | No Failure
4139 | M14139 | M | 299 | 310.4 | 2024 | 46 | 160 | 0 | No Failure
4140 | M14140 | M | 303.8 | 314.1 | 1496 | 40 | 138 | 0 | No Failure
4141 | L14141 | L | 300.2 | 310.5 | 1611 | 32.1 | 40 | 0 | No Failure
4142 | M14142 | M | 301.1 | 310.5 | 1531 | 30.6 | 201 | 0 | No Failure
4143 | L14143 | L | 302 | 311 | 1524 | 57.5 | 193 | 1 | Overstrain Failure
4144 | L14144 | L | 300.1 | 311.4 | 1941 | 41 | 167 | 0 | No Failure
4145 | L14145 | L | 305.2 | 315.8 | 1222 | 28.9 | 148 | 0 | No Failure
4146 | L14146 | L | 298.1 | 308.8 | 1333 | 45.2 | 37 | 0 | No Failure
4147 | L14147 | L | 298.8 | 308.2 | 1689 | 43.4 | 214 | 0 | No Failure
4148 | M14148 | M | 298.1 | 309.7 | 1564 | 36.7 | 41 | 0 | No Failure
4149 | L14149 | L | 303.1 | 312.9 | 1429 | 31 | 179 | 0 | No Failure
4150 | L14150 | L | 301.6 | 310.8 | 1482 | 47.4 | 105 | 0 | No Failure
4151 | L14151 | L | 298.9 | 308.3 | 1728 | 49.5 | 149 | 0 | No Failure
4152 | M14152 | M | 298.3 | 309.9 | 1621 | 43.2 | 7 | 0 | No Failure
4153 | L14153 | L | 302.8 | 311.7 | 1322 | 40.7 | 71 | 0 | No Failure
4154 | L14154 | L | 300.7 | 309.9 | 1559 | 32.2 | 6 | 0 | No Failure
4155 | M14155 | M | 302.8 | 315.7 | 1488 | 44.8 | 163 | 0 | No Failure
4156 | L14156 | L | 299.9 | 310.8 | 1618 | 33.7 | 57 | 0 | No Failure
4157 | H14157 | H | 301 | 310.3 | 1420 | 27.3 | 74 | 0 | No Failure
4158 | L14158 | L | 300.6 | 309.5 | 1198 | 51.3 | 25 | 0 | No Failure
4159 | L14159 | L | 298.8 | 307.1 | 1668 | 29.7 | 31 | 0 | No Failure
4160 | L14160 | L | 299.7 | 309.8 | 1637 | 21 | 122 | 0 | No Failure
4161 | M14161 | M | 297.6 | 308.3 | 1854 | 53.1 | 78 | 0 | No Failure
4162 | L14162 | L | 301 | 312.5 | 1171 | 22.6 | 11 | 0 | No Failure
4163 | H14163 | H | 301.5 | 309.6 | 1482 | 36.1 | 189 | 0 | No Failure
4164 | L14164 | L | 302 | 310.7 | 1442 | 29 | 55 | 0 | No Failure
4165 | M14165 | M | 301.3 | 311.2 | 1401 | 32.8 | 12 | 0 | No Failure
4166 | L14166 | L | 299.7 | 312.5 | 1115 | 62.2 | 14 | 0 | No Failure
4167 | L14167 | L | 303.1 | 314 | 1233 | 39 | 91 | 0 | No Failure
4168 | L14168 | L | 301.8 | 312.2 | 1568 | 43.6 | 118 | 0 | No Failure
4169 | M14169 | M | 302.8 | 311.6 | 1375 | 47.9 | 31 | 0 | No Failure
4170 | L14170 | L | 302.9 | 310.8 | 1293 | 33.5 | 79 | 0 | No Failure
4171 | H14171 | H | 299.7 | 309.7 | 1858 | 50.8 | 81 | 0 | No Failure
4172 | M14172 | M | 300.8 | 310.7 | 2093 | 43.8 | 21 | 0 | No Failure
4173 | H14173 | H | 301.5 | 311.2 | 1486 | 47.5 | 148 | 0 | No Failure
4174 | L14174 | L | 297.7 | 307.3 | 1124 | 32.8 | 79 | 0 | No Failure
4175 | M14175 | M | 297.7 | 307 | 1599 | 44.4 | 157 | 0 | No Failure
4176 | M14176 | M | 297.4 | 306.4 | 979 | 39.9 | 3 | 0 | No Failure
4177 | M14177 | M | 299.8 | 311.2 | 1162 | 51.3 | 10 | 0 | No Failure
4178 | H14178 | H | 299.3 | 308.4 | 1603 | 34.6 | 186 | 0 | No Failure
4179 | M14179 | M | 297.1 | 306.8 | 1154 | 60.3 | 74 | 0 | No Failure
4180 | H14180 | H | 300.3 | 310.3 | 1426 | 43.4 | 85 | 0 | No Failure
4181 | M14181 | M | 299.8 | 310.5 | 1129 | 38.7 | 94 | 0 | No Failure
4182 | L14182 | L | 302.4 | 311.5 | 1514 | 37.6 | 148 | 0 | No Failure
4183 | M14183 | M | 304 | 315 | 1781 | 39.9 | 159 | 0 | No Failure
4184 | L14184 | L | 300.9 | 310.3 | 1347 | 33.7 | 157 | 0 | No Failure
4185 | H14185 | H | 298.6 | 308.4 | 1495 | 46.7 | 197 | 0 | No Failure
4186 | H14186 | H | 301.3 | 312.9 | 1296 | 39.9 | 127 | 0 | No Failure
4187 | L14187 | L | 300 | 309 | 1314 | 59.4 | 57 | 0 | No Failure
4188 | L14188 | L | 299.5 | 310.2 | 1292 | 35.7 | 131 | 0 | No Failure
4189 | L14189 | L | 298.3 | 309.3 | 1696 | 38.8 | 66 | 0 | No Failure
4190 | L14190 | L | 299.1 | 309.4 | 1147 | 35.7 | 96 | 0 | No Failure
4191 | L14191 | L | 299.6 | 309.5 | 1417 | 58.7 | 8 | 0 | No Failure
4192 | M14192 | M | 301.6 | 313.7 | 1602 | 25.5 | 92 | 0 | No Failure
4193 | M14193 | M | 301 | 311 | 1727 | 40.9 | 134 | 0 | No Failure
4194 | H14194 | H | 303.7 | 313.9 | 1610 | 43.1 | 72 | 0 | No Failure
4195 | L14195 | L | 301.3 | 311 | 1482 | 28.7 | 25 | 0 | No Failure
4196 | M14196 | M | 300.8 | 311 | 1358 | 66.4 | 18 | 0 | No Failure
4197 | L14197 | L | 299.4 | 310.4 | 1731 | 30.7 | 28 | 0 | No Failure
4198 | H14198 | H | 297.9 | 307.6 | 1283 | 40.3 | 81 | 0 | No Failure
4199 | L14199 | L | 298.9 | 306.8 | 1287 | 56.8 | 220 | 0 | No Failure
4200 | L14200 | L | 298.6 | 309.1 | 1838 | 36.2 | 103 | 0 | No Failure
4201 | L14201 | L | 294.9 | 303.8 | 1590 | 41.4 | 201 | 0 | No Failure
4202 | H14202 | H | 298 | 308.7 | 1599 | 36.6 | 34 | 0 | No Failure
4203 | L14203 | L | 303.2 | 313.2 | 1650 | 39.5 | 215 | 0 | No Failure
4204 | M14204 | M | 300.7 | 311.6 | 1476 | 50.8 | 202 | 0 | No Failure
4205 | M14205 | M | 299.2 | 308.3 | 1141 | 35.8 | 22 | 0 | No Failure
4206 | M14206 | M | 300.8 | 310.3 | 1563 | 13.5 | 4 | 0 | No Failure
4207 | L14207 | L | 296.1 | 305.8 | 1495 | 39.7 | 143 | 0 | No Failure
4208 | L14208 | L | 300.6 | 309.1 | 1285 | 40.6 | 51 | 0 | No Failure
4209 | L14209 | L | 302.6 | 313.7 | 1228 | 42 | 143 | 0 | No Failure
4210 | L14210 | L | 299.8 | 308.2 | 1488 | 38.2 | 151 | 0 | No Failure
4211 | M14211 | M | 296.5 | 307.6 | 1161 | 31.4 | 17 | 0 | No Failure
4212 | L14212 | L | 299.2 | 309.6 | 1464 | 37.5 | 183 | 0 | No Failure
4213 | L14213 | L | 302.6 | 312.4 | 1434 | 57.7 | 192 | 0 | No Failure
4214 | L14214 | L | 300.5 | 310.8 | 1470 | 39.6 | 106 | 0 | No Failure
4215 | M14215 | M | 297.2 | 307.5 | 1601 | 46.5 | 207 | 0 | No Failure
4216 | L14216 | L | 304.7 | 314.3 | 1655 | 29.7 | 131 | 0 | No Failure
4217 | M14217 | M | 297.5 | 307.8 | 1322 | 37.1 | 163 | 0 | No Failure
4218 | L14218 | L | 299.5 | 310.2 | 1717 | 30 | 62 | 0 | No Failure
4219 | H14219 | H | 297.9 | 307 | 1445 | 52.9 | 144 | 0 | No Failure
4220 | M14220 | M | 297.9 | 308.2 | 1938 | 24.4 | 212 | 0 | No Failure
4221 | L14221 | L | 299.1 | 306.5 | 1354 | 43.7 | 172 | 0 | No Failure
4222 | L14222 | L | 301.3 | 309.4 | 1097 | 43.4 | 143 | 0 | No Failure
4223 | L14223 | L | 302.6 | 313.2 | 1708 | 42.8 | 91 | 0 | No Failure
4224 | L14224 | L | 299.2 | 308.8 | 1606 | 16.6 | 30 | 0 | No Failure
4225 | L14225 | L | 298 | 307.1 | 1800 | 19.8 | 77 | 0 | No Failure
4226 | H14226 | H | 301 | 310.9 | 1577 | 41.2 | 167 | 0 | No Failure
4227 | M14227 | M | 301 | 310.6 | 2085 | 30.8 | 118 | 0 | No Failure
4228 | L14228 | L | 300.5 | 309.5 | 1453 | 33.6 | 30 | 0 | No Failure
4229 | M14229 | M | 300.6 | 309 | 1762 | 35.8 | 54 | 0 | No Failure
4230 | L14230 | L | 299.8 | 307.8 | 1369 | 29.5 | 90 | 0 | No Failure
4231 | H14231 | H | 300.2 | 310.9 | 1623 | 27.7 | 15 | 0 | No Failure
4232 | L14232 | L | 299.6 | 309.2 | 1670 | 40 | 110 | 1 | Overstrain Failure
4233 | M14233 | M | 302.1 | 313.1 | 1708 | 20.9 | 204 | 1 | Power Failure
4234 | M14234 | M | 304.5 | 314.1 | 1694 | 34.9 | 161 | 0 | No Failure
4235 | L14235 | L | 300.4 | 310.8 | 691 | 33.3 | 207 | 1 | Overstrain Failure
4236 | L14236 | L | 300 | 309.9 | 1483 | 39.8 | 221 | 0 | No Failure
4237 | L14237 | L | 300.5 | 310.5 | 1356 | 63.9 | 13 | 0 | No Failure
4238 | H14238 | H | 298.7 | 308.8 | 1406 | 30.2 | 86 | 0 | No Failure
4239 | M14239 | M | 301.5 | 311.1 | 1429 | 44.1 | 47 | 0 | No Failure
4240 | M14240 | M | 300.9 | 309.7 | 1744 | 42.2 | 151 | 0 | No Failure
4241 | M14241 | M | 299.2 | 310 | 1551 | 45.6 | 10 | 0 | No Failure
4242 | H14242 | H | 301.8 | 313.4 | 1373 | 37.9 | 152 | 0 | No Failure
4243 | L14243 | L | 300 | 311.7 | 1133 | 54.4 | 86 | 0 | No Failure
4244 | M14244 | M | 298.1 | 307.5 | 1883 | 46.9 | 43 | 0 | No Failure
4245 | M14245 | M | 300.7 | 310 | 1338 | 47 | 48 | 0 | No Failure
4246 | L14246 | L | 300.5 | 309.9 | 1467 | 25.9 | 143 | 0 | No Failure
4247 | H14247 | H | 301.9 | 311.7 | 2035 | 41 | 109 | 0 | No Failure
4248 | L14248 | L | 301.7 | 311.6 | 1345 | 34.9 | 195 | 1 | Overstrain Failure
4249 | L14249 | L | 299.8 | 308.8 | 1431 | 31.4 | 217 | 0 | No Failure
4250 | H14250 | H | 299.1 | 307.6 | 1558 | 33.7 | 127 | 0 | No Failure
4251 | L14251 | L | 300 | 310 | 1099 | 39.4 | 153 | 0 | No Failure
4252 | L14252 | L | 300.7 | 307.2 | 1070 | 44.6 | 107 | 0 | No Failure
4253 | L14253 | L | 301 | 310.9 | 1380 | 49.8 | 88 | 0 | No Failure
4254 | M14254 | M | 300.6 | 309.7 | 1388 | 49.3 | 145 | 0 | No Failure
4255 | H14255 | H | 299.8 | 310.6 | 1534 | 42.9 | 7 | 0 | No Failure
4256 | L14256 | L | 302 | 313 | 1256 | 40.6 | 179 | 0 | No Failure
4257 | L14257 | L | 298.7 | 309.8 | 1608 | 36.8 | 152 | 0 | No Failure
4258 | L14258 | L | 305 | 314.7 | 961 | 37.5 | 51 | 0 | No Failure
4259 | H14259 | H | 301.5 | 310.4 | 1482 | 32.2 | 5 | 0 | No Failure
4260 | L14260 | L | 297.7 | 306.9 | 1590 | 35.7 | 37 | 0 | No Failure
4261 | H14261 | H | 300.4 | 310.7 | 1582 | 43.5 | 159 | 0 | No Failure
4262 | H14262 | H | 301.5 | 309.9 | 1459 | 55.4 | 148 | 0 | No Failure
4263 | L14263 | L | 299.3 | 310.7 | 1335 | 38.5 | 148 | 0 | No Failure
4264 | H14264 | H | 297 | 306.7 | 1452 | 31.9 | 12 | 0 | No Failure
4265 | M14265 | M | 297.9 | 308.4 | 1808 | 49.7 | 6 | 0 | No Failure
4266 | M14266 | M | 301.1 | 309.3 | 1350 | 20 | 184 | 0 | No Failure
4267 | L14267 | L | 296.5 | 305.6 | 1745 | 50.4 | 102 | 0 | No Failure
4268 | H14268 | H | 297.1 | 305.2 | 1784 | 25.7 | 71 | 0 | No Failure
4269 | M14269 | M | 301.1 | 312.1 | 1066 | 46.6 | 20 | 0 | No Failure
4270 | M14270 | M | 299.6 | 309.4 | 1468 | 35.2 | 27 | 0 | No Failure
4271 | H14271 | H | 298.6 | 309.2 | 1256 | 43.2 | 167 | 0 | No Failure
4272 | L14272 | L | 299 | 309.1 | 1125 | 60.8 | 170 | 0 | No Failure
4273 | H14273 | H | 297.1 | 307.6 | 1698 | 31.6 | 66 | 0 | No Failure
4274 | H14274 | H | 301 | 310.7 | 1618 | 30 | 54 | 0 | No Failure
4275 | L14275 | L | 298.4 | 308.2 | 1566 | 40.8 | 68 | 0 | No Failure
4276 | L14276 | L | 298.9 | 308.8 | 1229 | 55.3 | 90 | 0 | No Failure
4277 | L14277 | L | 300.7 | 311.1 | 1553 | 41.8 | 188 | 0 | No Failure
4278 | H14278 | H | 299.5 | 309.9 | 1172 | 40.4 | 96 | 0 | No Failure
4279 | L14279 | L | 298.6 | 311.4 | 1519 | 41.7 | 171 | 0 | No Failure
4280 | M14280 | M | 296 | 307.7 | 1335 | 30 | 183 | 0 | No Failure
4281 | L14281 | L | 300.7 | 308.9 | 1763 | 41.8 | 133 | 0 | No Failure
4282 | L14282 | L | 300.2 | 310.1 | 1409 | 36.1 | 60 | 0 | No Failure
4283 | M14283 | M | 299 | 308.6 | 1558 | 53.2 | 220 | 0 | No Failure
4284 | L14284 | L | 297.9 | 309.2 | 1558 | 48 | 141 | 0 | No Failure
4285 | H14285 | H | 300 | 309.7 | 1481 | 26.8 | 157 | 0 | No Failure
4286 | L14286 | L | 301 | 311.5 | 1526 | 37.2 | 221 | 0 | No Failure
4287 | H14287 | H | 300.2 | 307.9 | 1576 | 45.3 | 139 | 0 | No Failure
4288 | L14288 | L | 303.3 | 311.8 | 1276 | 30.2 | 133 | 0 | No Failure
4289 | H14289 | H | 301.4 | 313.5 | 1601 | 29.2 | 187 | 0 | No Failure
4290 | M14290 | M | 299.8 | 309.9 | 1716 | 35.4 | 34 | 0 | No Failure
4291 | L14291 | L | 301.5 | 310.5 | 1599 | 43.4 | 213 | 0 | No Failure
4292 | L14292 | L | 300.1 | 310.3 | 1411 | 50.4 | 64 | 0 | No Failure
4293 | L14293 | L | 300.1 | 309 | 1544 | 42.3 | 215 | 0 | No Failure
4294 | M14294 | M | 302.6 | 312.3 | 1409 | 64.6 | 120 | 1 | Overstrain Failure
4295 | H14295 | H | 298.2 | 306.7 | 1470 | 33.2 | 198 | 0 | No Failure
4296 | L14296 | L | 300 | 309.2 | 1203 | 47.4 | 72 | 0 | No Failure
4297 | L14297 | L | 302.4 | 312 | 1845 | 28.9 | 168 | 0 | No Failure
4298 | M14298 | M | 300.6 | 311.7 | 1984 | 56.1 | 116 | 0 | No Failure
4299 | M14299 | M | 299.3 | 309.8 | 1324 | 53.6 | 145 | 0 | No Failure
4300 | M14300 | M | 296.6 | 307.2 | 1697 | 47.1 | 122 | 0 | No Failure
4301 | L14301 | L | 295.5 | 305.5 | 1864 | 22.6 | 219 | 0 | No Failure
4302 | M14302 | M | 304.2 | 315 | 1261 | 47 | 164 | 0 | No Failure
4303 | H14303 | H | 300.6 | 309.7 | 960 | 31.8 | 60 | 0 | No Failure
4304 | L14304 | L | 298.8 | 308.1 | 1879 | 44.5 | 139 | 0 | No Failure
4305 | L14305 | L | 300.7 | 311.1 | 1497 | 25.5 | 82 | 0 | No Failure
4306 | L14306 | L | 298.1 | 307.8 | 1370 | 42.7 | 155 | 0 | No Failure
4307 | M14307 | M | 299.3 | 309.3 | 1512 | 36.5 | 108 | 0 | No Failure
4308 | L14308 | L | 298.1 | 307.9 | 1408 | 32.2 | 50 | 0 | No Failure
4309 | H14309 | H | 297.2 | 308.5 | 2240 | 45.9 | 54 | 0 | No Failure
4310 | M14310 | M | 295.8 | 307.1 | 1367 | 39.5 | 96 | 0 | No Failure
4311 | M14311 | M | 296.8 | 306.2 | 1582 | 38 | 109 | 0 | No Failure
4312 | M14312 | M | 302 | 310.2 | 1823 | 47.4 | 184 | 0 | No Failure
4313 | L14313 | L | 298 | 307.3 | 1822 | 59 | 142 | 0 | No Failure
4314 | H14314 | H | 301.1 | 310.2 | 1774 | 42.8 | 170 | 0 | No Failure
4315 | L14315 | L | 301.9 | 312.7 | 1394 | 21.9 | 34 | 0 | No Failure
4316 | M14316 | M | 300 | 310.9 | 1462 | 24.4 | 43 | 0 | No Failure
4317 | H14317 | H | 299.4 | 308.4 | 956 | 40.7 | 13 | 0 | No Failure
4318 | M14318 | M | 300.3 | 309.5 | 1481 | 50.3 | 17 | 0 | No Failure
4319 | H14319 | H | 299.2 | 307.7 | 1508 | 41.3 | 37 | 0 | No Failure
4320 | L14320 | L | 302.4 | 312.5 | 1685 | 45.1 | 145 | 0 | No Failure
4321 | H14321 | H | 303.8 | 313.8 | 1949 | 39.4 | 105 | 0 | No Failure
4322 | M14322 | M | 302.9 | 313.7 | 1678 | 49.6 | 100 | 0 | No Failure
4323 | M14323 | M | 295.7 | 306.2 | 1768 | 46.2 | 165 | 0 | No Failure
4324 | L14324 | L | 299.1 | 309.7 | 1496 | 29.8 | 92 | 0 | No Failure
4325 | L14325 | L | 300 | 308.5 | 1821 | 44.5 | 3 | 0 | No Failure
4326 | M14326 | M | 300.9 | 310.3 | 1503 | 24.6 | 8 | 0 | No Failure
4327 | L14327 | L | 296.5 | 307.4 | 1785 | 44.5 | 41 | 0 | No Failure
4328 | M14328 | M | 296.5 | 306 | 1701 | 37.2 | 86 | 0 | No Failure
4329 | H14329 | H | 302.6 | 311 | 1598 | 41.6 | 199 | 0 | No Failure
4330 | H14330 | H | 298.9 | 309.7 | 1115 | 43.2 | 44 | 0 | No Failure
4331 | L14331 | L | 297 | 306.4 | 1773 | 42.8 | 163 | 0 | No Failure
4332 | H14332 | H | 297.8 | 308.9 | 1595 | 54.2 | 12 | 0 | No Failure
4333 | L14333 | L | 300.8 | 310.8 | 1676 | 40.3 | 25 | 0 | No Failure
4334 | L14334 | L | 298.4 | 308.1 | 1578 | 41.9 | 89 | 0 | No Failure
4335 | H14335 | H | 300.5 | 311.9 | 1621 | 53.3 | 145 | 0 | No Failure
4336 | L14336 | L | 298 | 306.7 | 1825 | 59 | 183 | 0 | No Failure
4337 | L14337 | L | 296.5 | 307.9 | 1382 | 39.8 | 164 | 0 | No Failure
4338 | L14338 | L | 302.8 | 312.2 | 1617 | 34.9 | 198 | 0 | No Failure
4339 | M14339 | M | 300.8 | 311 | 1306 | 35.4 | 98 | 0 | No Failure
4340 | H14340 | H | 299.3 | 309.5 | 1644 | 44.5 | 57 | 0 | No Failure
4341 | L14341 | L | 299 | 308.6 | 1563 | 38 | 94 | 0 | No Failure
4342 | L14342 | L | 302.9 | 312.1 | 1342 | 22.5 | 62 | 0 | No Failure
4343 | M14343 | M | 301.2 | 310.8 | 1523 | 51.2 | 81 | 0 | No Failure
4344 | L14344 | L | 302.3 | 311.3 | 1358 | 48.2 | 23 | 0 | No Failure
4345 | M14345 | M | 298.8 | 310.8 | 1405 | 51.5 | 171 | 0 | No Failure
4346 | H14346 | H | 300.1 | 309.6 | 1589 | 53.4 | 205 | 0 | No Failure
4347 | M14347 | M | 300.8 | 312 | 1567 | 41.9 | 24 | 0 | No Failure
4348 | H14348 | H | 298.9 | 309.9 | 1020 | 42.6 | 19 | 0 | No Failure
4349 | M14349 | M | 299.8 | 310.2 | 1593 | 50.1 | 179 | 0 | No Failure
4350 | H14350 | H | 298.8 | 308.7 | 1424 | 27.8 | 211 | 0 | No Failure
4351 | L14351 | L | 300.8 | 311 | 1396 | 36.5 | 5 | 0 | No Failure
4352 | L14352 | L | 297.4 | 308 | 1218 | 39.4 | 143 | 0 | No Failure
4353 | M14353 | M | 301.1 | 311.2 | 1489 | 49.2 | 94 | 0 | No Failure
4354 | L14354 | L | 300.6 | 309 | 1369 | 34.6 | 175 | 0 | No Failure
4355 | H14355 | H | 299.6 | 307.8 | 1818 | 32.9 | 118 | 0 | No Failure
4356 | M14356 | M | 300.9 | 312.4 | 1063 | 35.7 | 51 | 0 | No Failure
4357 | H14357 | H | 299.3 | 306.7 | 1259 | 44.7 | 68 | 0 | No Failure
4358 | L14358 | L | 298.7 | 308.9 | 1242 | 39.3 | 135 | 0 | No Failure
4359 | L14359 | L | 301.1 | 310.9 | 1565 | 25.5 | 58 | 0 | No Failure
4360 | M14360 | M | 301.2 | 311.4 | 1793 | 27.5 | 26 | 0 | No Failure
4361 | L14361 | L | 299 | 307.9 | 1626 | 41.4 | 119 | 0 | No Failure
4362 | M14362 | M | 298.8 | 309.2 | 1226 | 41.7 | 147 | 0 | No Failure
4363 | M14363 | M | 299.6 | 309.8 | 1393 | 40.3 | 178 | 0 | No Failure
4364 | H14364 | H | 298.9 | 311.7 | 1298 | 35.3 | 137 | 0 | No Failure
4365 | M14365 | M | 303.1 | 313.2 | 1627 | 47.9 | 91 | 0 | No Failure
4366 | L14366 | L | 300.6 | 311.9 | 1388 | 43.7 | 183 | 0 | No Failure
4367 | L14367 | L | 300 | 308.5 | 1147 | 43.3 | 102 | 0 | No Failure
4368 | M14368 | M | 298.1 | 309.1 | 1646 | 43.7 | 144 | 0 | No Failure
4369 | L14369 | L | 301.5 | 311.7 | 1816 | 56 | 200 | 0 | No Failure
4370 | L14370 | L | 298.8 | 309.1 | 1455 | 29.8 | 215 | 0 | No Failure
4371 | L14371 | L | 298.7 | 309 | 1530 | 35.8 | 99 | 0 | No Failure
4372 | L14372 | L | 301.5 | 313.2 | 1123 | 36.6 | 109 | 0 | No Failure
4373 | M14373 | M | 300.8 | 311.1 | 985 | 52.6 | 194 | 0 | No Failure
4374 | L14374 | L | 295 | 304.2 | 1038 | 36.3 | 123 | 0 | No Failure
4375 | M14375 | M | 299.7 | 309.1 | 1489 | 32.1 | 168 | 0 | No Failure
4376 | L14376 | L | 300.3 | 311.1 | 1423 | 38.9 | 18 | 0 | No Failure
4377 | M14377 | M | 299.3 | 309.7 | 1637 | 41 | 184 | 0 | No Failure
4378 | L14378 | L | 300.3 | 308.8 | 1451 | 52 | 25 | 0 | No Failure
4379 | H14379 | H | 296.4 | 306.9 | 1747 | 36.2 | 90 | 0 | No Failure
4380 | L14380 | L | 294.3 | 303.2 | 1718 | 33.1 | 40 | 0 | No Failure
4381 | M14381 | M | 298 | 308.4 | 1419 | 30.9 | 207 | 0 | No Failure
4382 | L14382 | L | 300.6 | 309.8 | 1249 | 36.6 | 28 | 0 | No Failure
4383 | L14383 | L | 293.6 | 303.3 | 1021 | 65.6 | 122 | 0 | No Failure
4384 | L14384 | L | 298.3 | 307.8 | 1858 | 43.8 | 32 | 0 | No Failure
4385 | H14385 | H | 296.2 | 307.7 | 1264 | 46 | 9 | 0 | No Failure
4386 | H14386 | H | 299.5 | 309.9 | 1126 | 40 | 62 | 0 | No Failure
4387 | L14387 | L | 303.9 | 315.2 | 1532 | 41.4 | 19 | 0 | No Failure
4388 | L14388 | L | 299.6 | 312.5 | 1128 | 47.9 | 63 | 0 | No Failure
4389 | M14389 | M | 299.8 | 309.8 | 1532 | 45.6 | 38 | 0 | No Failure
4390 | M14390 | M | 301.7 | 313.2 | 1416 | 43.5 | 156 | 0 | No Failure
4391 | L14391 | L | 300 | 309.3 | 1731 | 40.2 | 39 | 0 | No Failure
4392 | M14392 | M | 299.6 | 310.9 | 1709 | 36.5 | 110 | 0 | No Failure
4393 | M14393 | M | 301.9 | 311.1 | 1776 | 44.2 | 3 | 0 | No Failure
4394 | M14394 | M | 300.9 | 310.9 | 1552 | 40.8 | 206 | 0 | No Failure
4395 | L14395 | L | 300.6 | 311.1 | 1285 | 61.3 | 99 | 0 | No Failure
4396 | L14396 | L | 299.7 | 310.4 | 1241 | 50.5 | 77 | 0 | No Failure
4397 | L14397 | L | 299.3 | 308 | 1367 | 33.3 | 73 | 0 | No Failure
4398 | M14398 | M | 301.8 | 310.9 | 1999 | 28.3 | 16 | 0 | No Failure
4399 | L14399 | L | 299.3 | 309.9 | 1438 | 36 | 58 | 0 | No Failure
4400 | M14400 | M | 302.5 | 312.1 | 1540 | 29.2 | 188 | 0 | No Failure
4401 | M14401 | M | 297.9 | 306.5 | 1880 | 35.4 | 87 | 0 | No Failure
4402 | M14402 | M | 302.9 | 312.8 | 1564 | 30.3 | 188 | 0 | No Failure
4403 | L14403 | L | 300.9 | 310.8 | 1313 | 36.7 | 41 | 0 | No Failure
4404 | L14404 | L | 298.1 | 308.3 | 1683 | 36.8 | 81 | 0 | No Failure
4405 | L14405 | L | 301 | 311.5 | 1393 | 41.5 | 141 | 0 | No Failure
4406 | M14406 | M | 298.7 | 309.2 | 1572 | 37.9 | 18 | 0 | No Failure
4407 | H14407 | H | 300.1 | 309.3 | 1628 | 31 | 82 | 0 | No Failure
4408 | L14408 | L | 299 | 308.6 | 1376 | 52.1 | 195 | 0 | No Failure
4409 | H14409 | H | 299.7 | 310.6 | 1547 | 44 | 113 | 0 | No Failure
4410 | L14410 | L | 301.9 | 311.4 | 1900 | 34.6 | 207 | 0 | No Failure
4411 | L14411 | L | 301 | 310.6 | 1343 | 31.1 | 33 | 0 | No Failure
4412 | L14412 | L | 297.7 | 306.2 | 1829 | 25.3 | 221 | 0 | No Failure
4413 | M14413 | M | 297.9 | 307.9 | 1352 | 24.6 | 196 | 0 | No Failure
4414 | L14414 | L | 300.5 | 310.8 | 1951 | 50.5 | 88 | 0 | No Failure
4415 | L14415 | L | 300.7 | 308.7 | 1286 | 49.4 | 125 | 0 | No Failure
4416 | M14416 | M | 298.7 | 307.6 | 1402 | 34.2 | 30 | 0 | No Failure
4417 | M14417 | M | 303.2 | 311.8 | 1877 | 53.7 | 37 | 0 | No Failure
4418 | L14418 | L | 301.6 | 312.4 | 1888 | 46.2 | 85 | 0 | No Failure
4419 | L14419 | L | 298.7 | 306.8 | 1705 | 42 | 74 | 0 | No Failure
4420 | M14420 | M | 298.6 | 308.5 | 1230 | 48.6 | 131 | 0 | No Failure
4421 | L14421 | L | 299.5 | 310.2 | 1521 | 46.2 | 200 | 0 | No Failure
4422 | L14422 | L | 299.3 | 309.5 | 1500 | 41.5 | 11 | 0 | No Failure
4423 | M14423 | M | 302.5 | 312.1 | 1286 | 37.6 | 187 | 0 | No Failure
4424 | L14424 | L | 302 | 312.3 | 1674 | 38.9 | 62 | 0 | No Failure
4425 | M14425 | M | 300.1 | 311.1 | 1306 | 23.9 | 146 | 0 | No Failure
4426 | L14426 | L | 301.4 | 311.3 | 1177 | 32 | 209 | 0 | No Failure
4427 | L14427 | L | 301.6 | 309.4 | 1095 | 58 | 163 | 0 | No Failure
4428 | L14428 | L | 300.1 | 311.2 | 1928 | 31.7 | 11 | 0 | No Failure
4429 | L14429 | L | 300.8 | 311.2 | 1372 | 21.5 | 132 | 0 | No Failure
4430 | L14430 | L | 301.2 | 311.2 | 1378 | 49 | 35 | 0 | No Failure
4431 | L14431 | L | 301 | 309 | 1242 | 42.5 | 57 | 0 | No Failure
4432 | H14432 | H | 298.4 | 308.1 | 1842 | 43 | 132 | 0 | No Failure
4433 | H14433 | H | 298.6 | 307.7 | 1155 | 38.4 | 133 | 0 | No Failure
4434 | L14434 | L | 299.4 | 308.2 | 1199 | 49.1 | 212 | 0 | No Failure
4435 | M14435 | M | 298.6 | 308.5 | 1420 | 55.3 | 65 | 0 | No Failure
4436 | M14436 | M | 297.1 | 306.6 | 1495 | 34.8 | 209 | 0 | No Failure
4437 | H14437 | H | 301.4 | 310.9 | 1665 | 46.3 | 100 | 0 | No Failure
4438 | L14438 | L | 300.7 | 311.4 | 1331 | 51.2 | 58 | 0 | No Failure
4439 | L14439 | L | 297.3 | 307.6 | 1886 | 34.2 | 139 | 0 | No Failure
4440 | L14440 | L | 299.5 | 309 | 1333 | 55.1 | 137 | 0 | No Failure
4441 | L14441 | L | 299.6 | 309 | 1248 | 51.2 | 199 | 0 | No Failure
4442 | L14442 | L | 300.4 | 309.9 | 1224 | 27.6 | 214 | 0 | No Failure
4443 | H14443 | H | 297.8 | 307.6 | 1307 | 55.9 | 151 | 0 | No Failure
4444 | H14444 | H | 297.3 | 307.9 | 1208 | 28.1 | 143 | 0 | No Failure
4445 | L14445 | L | 301 | 310 | 1688 | 33.1 | 65 | 0 | No Failure
4446 | L14446 | L | 296.9 | 308.4 | 1250 | 46.8 | 50 | 0 | No Failure
4447 | L14447 | L | 299.5 | 310.1 | 1467 | 50.4 | 132 | 0 | No Failure
4448 | L14448 | L | 299.3 | 306.6 | 1243 | 41 | 154 | 0 | No Failure
4449 | M14449 | M | 299.8 | 309.9 | 1206 | 33.7 | 83 | 0 | No Failure
4450 | L14450 | L | 300.5 | 311.5 | 1777 | 37.4 | 114 | 0 | No Failure
4451 | H14451 | H | 303.2 | 313.6 | 1901 | 36.2 | 131 | 0 | No Failure
4452 | H14452 | H | 296.8 | 306.4 | 1817 | 48.4 | 113 | 0 | No Failure
4453 | M14453 | M | 301.8 | 311.7 | 1132 | 35.9 | 13 | 0 | No Failure
4454 | M14454 | M | 295 | 305.2 | 1167 | 33.5 | 110 | 0 | No Failure
4455 | M14455 | M | 302.8 | 313.6 | 1995 | 25.2 | 50 | 0 | No Failure
4456 | L14456 | L | 295.9 | 304.5 | 1436 | 34.1 | 26 | 0 | No Failure
4457 | L14457 | L | 304.9 | 314.3 | 1156 | 38.8 | 105 | 0 | No Failure
4458 | M14458 | M | 299.2 | 310.8 | 1771 | 28.7 | 176 | 0 | No Failure
4459 | L14459 | L | 302.6 | 312.6 | 1517 | 22.6 | 177 | 0 | No Failure
4460 | H14460 | H | 302.2 | 313.7 | 1642 | 49.8 | 81 | 0 | No Failure
4461 | L14461 | L | 299.1 | 312.1 | 941 | 30 | 126 | 0 | No Failure
4462 | L14462 | L | 299.3 | 308.8 | 1418 | 26.9 | 42 | 0 | No Failure
4463 | L14463 | L | 298.3 | 307.1 | 1737 | 55.7 | 63 | 0 | No Failure
4464 | H14464 | H | 301.6 | 311.3 | 1340 | 48.5 | 101 | 0 | No Failure
4465 | L14465 | L | 299.2 | 310.3 | 1809 | 50.3 | 87 | 0 | No Failure
4466 | L14466 | L | 298.4 | 309.6 | 1171 | 45.1 | 143 | 0 | No Failure
4467 | L14467 | L | 301.1 | 313.4 | 1472 | 53.1 | 165 | 0 | No Failure
4468 | M14468 | M | 298.2 | 308.2 | 1911 | 48.8 | 124 | 0 | No Failure
4469 | H14469 | H | 299.3 | 309.8 | 1212 | 36.6 | 11 | 0 | No Failure
4470 | L14470 | L | 300.2 | 309.5 | 1568 | 29.3 | 182 | 0 | No Failure
4471 | H14471 | H | 298.7 | 306.2 | 1646 | 27.2 | 105 | 0 | No Failure
4472 | L14472 | L | 299 | 309 | 1523 | 38.6 | 187 | 0 | No Failure
4473 | M14473 | M | 303.1 | 311.9 | 1437 | 29 | 63 | 0 | No Failure
4474 | L14474 | L | 299.6 | 310.2 | 1281 | 32 | 138 | 0 | No Failure
4475 | L14475 | L | 299.3 | 307.4 | 1549 | 38.5 | 55 | 0 | No Failure
4476 | M14476 | M | 299.6 | 308.9 | 1474 | 54 | 124 | 0 | No Failure
4477 | M14477 | M | 300.9 | 311.2 | 1141 | 24.9 | 187 | 0 | No Failure
4478 | L14478 | L | 297.9 | 308.3 | 1775 | 40.3 | 126 | 0 | No Failure
4479 | H14479 | H | 300.9 | 310.9 | 1272 | 27.5 | 224 | 0 | No Failure
4480 | H14480 | H | 300.5 | 312.4 | 1147 | 34.4 | 91 | 0 | No Failure
4481 | L14481 | L | 296.4 | 308 | 1351 | 49.3 | 29 | 0 | No Failure
4482 | M14482 | M | 303.6 | 312.9 | 1277 | 31.5 | 106 | 0 | No Failure
4483 | M14483 | M | 302.9 | 314.5 | 1435 | 37.4 | 186 | 0 | No Failure
4484 | L14484 | L | 298.4 | 310.2 | 1189 | 41.4 | 117 | 0 | No Failure
4485 | H14485 | H | 297.8 | 307.7 | 1612 | 47 | 139 | 0 | No Failure
4486 | L14486 | L | 300.5 | 310.5 | 1845 | 34.5 | 178 | 0 | No Failure
4487 | M14487 | M | 297.1 | 307 | 1526 | 52.6 | 60 | 0 | No Failure
4488 | L14488 | L | 302.7 | 312.1 | 1139 | 35.5 | 166 | 0 | No Failure
4489 | L14489 | L | 299.1 | 308.6 | 1272 | 44.8 | 211 | 0 | No Failure
4490 | M14490 | M | 303.2 | 314.5 | 1555 | 38.1 | 46 | 0 | No Failure
4491 | M14491 | M | 298.4 | 308.8 | 1008 | 47.4 | 43 | 0 | No Failure
4492 | H14492 | H | 299.8 | 309.2 | 1192 | 60.3 | 220 | 0 | No Failure
4493 | H14493 | H | 302.5 | 311.6 | 1088 | 37.2 | 218 | 0 | No Failure
4494 | L14494 | L | 299.4 | 308.6 | 1529 | 39.8 | 214 | 0 | No Failure
4495 | L14495 | L | 300.5 | 310.3 | 2041 | 35.7 | 190 | 0 | No Failure
4496 | L14496 | L | 302.2 | 313.1 | 1185 | 34.1 | 63 | 1 | Overstrain Failure
4497 | L14497 | L | 298.9 | 308 | 1704 | 33 | 125 | 0 | No Failure
4498 | L14498 | L | 297.5 | 308.4 | 1359 | 39.8 | 221 | 0 | No Failure
4499 | H14499 | H | 297.1 | 307.3 | 1170 | 32.2 | 159 | 0 | No Failure
4500 | M14500 | M | 301.2 | 311.3 | 1891 | 32.5 | 118 | 0 | No Failure
4501 | L14501 | L | 300.8 | 311.8 | 2040 | 8.3 | 135 | 0 | No Failure
4502 | L14502 | L | 302.1 | 312.9 | 1603 | 53.8 | 51 | 0 | No Failure
4503 | M14503 | M | 299.5 | 308.1 | 1591 | 56.4 | 80 | 0 | No Failure
4504 | L14504 | L | 297.1 | 306 | 1516 | 46.5 | 160 | 0 | No Failure
4505 | L14505 | L | 295.3 | 305.1 | 1463 | 31.3 | 214 | 0 | No Failure
4506 | L14506 | L | 305.7 | 316.1 | 1585 | 27.4 | 12 | 1 | Tool Wear Failure
4507 | L14507 | L | 301.1 | 312.5 | 1669 | 24.4 | 93 | 0 | No Failure
4508 | L14508 | L | 300.3 | 310.4 | 1916 | 46.4 | 153 | 0 | No Failure
4509 | M14509 | M | 300.6 | 312.3 | 1369 | 52.7 | 105 | 0 | No Failure
4510 | L14510 | L | 297.1 | 306.4 | 1532 | 41.7 | 185 | 0 | No Failure
4511 | M14511 | M | 298.4 | 307.9 | 1478 | 48.6 | 145 | 0 | No Failure
4512 | M14512 | M | 303.5 | 313.2 | 1756 | 44.4 | 80 | 0 | No Failure
4513 | H14513 | H | 301.3 | 310.5 | 2100 | 32.3 | 173 | 0 | No Failure
4514 | L14514 | L | 298.5 | 309.7 | 1765 | 50.1 | 75 | 0 | No Failure
4515 | L14515 | L | 297.5 | 304.7 | 1700 | 49.5 | 92 | 0 | No Failure
4516 | L14516 | L | 299 | 308.5 | 1727 | 30.1 | 61 | 0 | No Failure
4517 | L14517 | L | 299.4 | 310.5 | 1817 | 48.1 | 221 | 0 | No Failure
4518 | L14518 | L | 304.1 | 313.8 | 2104 | 38.5 | 91 | 0 | No Failure
4519 | M14519 | M | 299.6 | 310.7 | 1079 | 37.4 | 212 | 1 | Overstrain Failure
4520 | L14520 | L | 297.6 | 309.8 | 1650 | 43.9 | 128 | 0 | No Failure
4521 | L14521 | L | 299.9 | 310 | 855 | 43.6 | 29 | 0 | No Failure
4522 | L14522 | L | 300.5 | 311.7 | 1738 | 48.9 | 169 | 0 | No Failure
4523 | M14523 | M | 297.4 | 309.8 | 1638 | 31.5 | 45 | 0 | No Failure
4524 | H14524 | H | 300.8 | 311.2 | 1363 | 45.7 | 200 | 0 | No Failure
4525 | M14525 | M | 302.4 | 312.4 | 832 | 28.4 | 215 | 0 | No Failure
4526 | M14526 | M | 300.3 | 311.2 | 1496 | 38.2 | 123 | 0 | No Failure
4527 | M14527 | M | 298.4 | 309.6 | 1556 | 38.9 | 90 | 0 | No Failure
4528 | M14528 | M | 298.9 | 308.9 | 1484 | 49.7 | 107 | 0 | No Failure
4529 | L14529 | L | 296.7 | 306.2 | 1345 | 40.1 | 172 | 0 | No Failure
4530 | M14530 | M | 299.7 | 311.4 | 1276 | 37.4 | 85 | 0 | No Failure
4531 | M14531 | M | 300.6 | 310.3 | 1487 | 54.3 | 14 | 0 | No Failure
4532 | L14532 | L | 298.2 | 309.4 | 1300 | 35.7 | 132 | 0 | No Failure
4533 | M14533 | M | 303.9 | 314.2 | 1702 | 35.3 | 165 | 0 | No Failure
4534 | L14534 | L | 301.6 | 313.4 | 1480 | 21.2 | 33 | 0 | No Failure
4535 | M14535 | M | 296.4 | 305.6 | 1069 | 37.8 | 82 | 0 | No Failure
4536 | L14536 | L | 296.5 | 305.6 | 1544 | 30.6 | 104 | 0 | No Failure
4537 | M14537 | M | 298 | 308.9 | 1604 | 37.5 | 137 | 0 | No Failure
4538 | H14538 | H | 303.1 | 312 | 1904 | 42.4 | 116 | 0 | No Failure
4539 | L14539 | L | 301.8 | 311.9 | 1732 | 29.1 | 168 | 0 | No Failure
4540 | L14540 | L | 303.2 | 314.7 | 1275 | 31.8 | 140 | 0 | No Failure
4541 | L14541 | L | 300 | 308.2 | 1856 | 24 | 158 | 0 | No Failure
4542 | L14542 | L | 299.6 | 310 | 1153 | 34.9 | 17 | 0 | No Failure
4543 | H14543 | H | 297.5 | 308.7 | 1507 | 30.6 | 207 | 0 | No Failure
4544 | L14544 | L | 300.7 | 310.7 | 1689 | 61.4 | 96 | 0 | No Failure
4545 | L14545 | L | 299.6 | 308.7 | 1865 | 55 | 95 | 0 | No Failure
4546 | L14546 | L | 299.5 | 309.2 | 1972 | 53.4 | 169 | 0 | No Failure
4547 | H14547 | H | 303.2 | 312.4 | 1819 | 27.1 | 96 | 0 | No Failure
4548 | L14548 | L | 299.7 | 309.8 | 1466 | 38.2 | 174 | 0 | No Failure
4549 | M14549 | M | 302.7 | 312.4 | 1645 | 28 | 184 | 0 | No Failure
4550 | L14550 | L | 296.8 | 306.3 | 1556 | 58.4 | 121 | 0 | No Failure
4551 | L14551 | L | 305.4 | 315.9 | 1323 | 48.3 | 126 | 0 | No Failure
4552 | M14552 | M | 299.3 | 310.9 | 1471 | 29.5 | 194 | 0 | No Failure
4553 | L14553 | L | 301.4 | 311.7 | 1949 | 43.7 | 166 | 0 | No Failure
4554 | M14554 | M | 301.7 | 313 | 1662 | 25.2 | 169 | 0 | No Failure
4555 | L14555 | L | 299 | 310.6 | 2015 | 38.6 | 155 | 0 | No Failure
4556 | M14556 | M | 301.6 | 311 | 1229 | 38.2 | 178 | 0 | No Failure
4557 | M14557 | M | 301.7 | 312 | 1405 | 47.4 | 172 | 0 | No Failure
4558 | M14558 | M | 298.6 | 308.2 | 1604 | 49.9 | 177 | 0 | No Failure
4559 | L14559 | L | 298.6 | 307.1 | 1686 | 40.2 | 91 | 0 | No Failure
4560 | M14560 | M | 300.1 | 310.5 | 1471 | 37.8 | 163 | 0 | No Failure
4561 | H14561 | H | 299.8 | 308.7 | 1700 | 7.6 | 118 | 0 | No Failure
4562 | L14562 | L | 302.8 | 313.3 | 1698 | 55.6 | 190 | 0 | No Failure
4563 | L14563 | L | 301.4 | 309.8 | 1153 | 33.4 | 110 | 0 | No Failure
4564 | H14564 | H | 299.9 | 310.1 | 1688 | 41 | 26 | 0 | No Failure
4565 | L14565 | L | 301.2 | 309.6 | 1768 | 62.6 | 181 | 0 | No Failure
4566 | M14566 | M | 295.9 | 306.6 | 1574 | 28.1 | 113 | 0 | No Failure
4567 | M14567 | M | 298.8 | 308.4 | 1040 | 40.2 | 12 | 0 | No Failure
4568 | L14568 | L | 300.6 | 310.1 | 1431 | 45 | 183 | 0 | No Failure
4569 | M14569 | M | 302.2 | 313.3 | 1609 | 50.9 | 14 | 0 | No Failure
4570 | M14570 | M | 300.4 | 310.1 | 1284 | 40 | 27 | 0 | No Failure
4571 | L14571 | L | 302.9 | 313 | 1730 | 51.8 | 158 | 0 | No Failure
4572 | H14572 | H | 301.7 | 311.5 | 1682 | 35.8 | 39 | 0 | No Failure
4573 | L14573 | L | 299 | 309.5 | 1534 | 45.4 | 61 | 0 | No Failure
4574 | L14574 | L | 299.7 | 310.7 | 1504 | 44.1 | 90 | 0 | No Failure
4575 | H14575 | H | 300.8 | 311.6 | 1548 | 39.1 | 219 | 0 | No Failure
4576 | L14576 | L | 299.1 | 308.6 | 1499 | 43.2 | 126 | 0 | No Failure
4577 | H14577 | H | 303.1 | 314.3 | 1179 | 31.3 | 218 | 1 | Overstrain Failure
4578 | L14578 | L | 297.8 | 306.9 | 1392 | 37 | 161 | 0 | No Failure
4579 | L14579 | L | 300.6 | 309.9 | 1518 | 27.1 | 65 | 0 | No Failure
4580 | L14580 | L | 301.5 | 311.4 | 1855 | 35.6 | 125 | 0 | No Failure
4581 | M14581 | M | 299.4 | 310.4 | 1673 | 51.4 | 76 | 0 | No Failure
4582 | M14582 | M | 298.9 | 307.7 | 1868 | 44.2 | 50 | 0 | No Failure
4583 | H14583 | H | 299.8 | 310.7 | 1149 | 43.1 | 122 | 0 | No Failure
4584 | H14584 | H | 301.6 | 311.5 | 1411 | 24 | 191 | 0 | No Failure
4585 | M14585 | M | 299 | 308.6 | 2018 | 43.2 | 176 | 1 | Overstrain Failure
4586 | M14586 | M | 297.9 | 309 | 1314 | 39.4 | 61 | 0 | No Failure
4587 | M14587 | M | 302.3 | 311.5 | 1309 | 45.4 | 59 | 0 | No Failure
4588 | H14588 | H | 300.8 | 313.1 | 1432 | 53.8 | 193 | 0 | No Failure
4589 | M14589 | M | 302 | 311.8 | 2005 | 35.9 | 142 | 0 | No Failure
4590 | H14590 | H | 301.5 | 311.6 | 1332 | 36.8 | 113 | 0 | No Failure
4591 | L14591 | L | 304.4 | 315.9 | 1639 | 49.2 | 183 | 0 | No Failure
4592 | L14592 | L | 302.2 | 312.4 | 1598 | 34 | 10 | 0 | No Failure
4593 | M14593 | M | 298.6 | 309.8 | 1018 | 40.9 | 168 | 0 | No Failure
4594 | L14594 | L | 300.9 | 308.9 | 1496 | 20 | 107 | 0 | No Failure
4595 | L14595 | L | 298.9 | 308.5 | 1362 | 36.9 | 108 | 0 | No Failure
4596 | H14596 | H | 299.1 | 309.5 | 1669 | 53.1 | 148 | 0 | No Failure
4597 | L14597 | L | 297.2 | 308.3 | 1935 | 43.4 | 51 | 0 | No Failure
4598 | L14598 | L | 299.4 | 310.2 | 1414 | 49 | 195 | 0 | No Failure
4599 | L14599 | L | 301.1 | 311.8 | 1414 | 49.6 | 20 | 0 | No Failure
4600 | L14600 | L | 299.9 | 311 | 2129 | 53.5 | 130 | 0 | No Failure
4601 | M14601 | M | 297.8 | 308.3 | 1322 | 36.5 | 107 | 0 | No Failure
4602 | H14602 | H | 297 | 304.9 | 1164 | 49.4 | 223 | 0 | No Failure
4603 | H14603 | H | 304.2 | 315.6 | 1844 | 62.5 | 148 | 0 | No Failure
4604 | M14604 | M | 300.7 | 309.9 | 1487 | 39.7 | 86 | 0 | No Failure
4605 | M14605 | M | 298.4 | 308.7 | 1571 | 26.8 | 95 | 0 | No Failure
4606 | L14606 | L | 300.9 | 311.1 | 2058 | 34.1 | 56 | 1 | Tool Wear Failure
4607 | H14607 | H | 304.4 | 314.4 | 1149 | 44.7 | 16 | 0 | No Failure
4608 | L14608 | L | 301.2 | 310.1 | 1451 | 23.4 | 99 | 0 | No Failure
4609 | L14609 | L | 294.4 | 302.5 | 1191 | 32.4 | 6 | 0 | No Failure
4610 | H14610 | H | 305.3 | 314.3 | 1584 | 36.7 | 149 | 0 | No Failure
4611 | H14611 | H | 296.3 | 307.1 | 1362 | 41.1 | 203 | 0 | No Failure
4612 | L14612 | L | 299.6 | 308.2 | 1207 | 58 | 22 | 0 | No Failure
4613 | M14613 | M | 297.7 | 306.8 | 1683 | 46.9 | 216 | 0 | No Failure
4614 | L14614 | L | 298.5 | 308.9 | 1503 | 28.9 | 21 | 0 | No Failure
4615 | L14615 | L | 300.6 | 309.6 | 1187 | 78.7 | 106 | 0 | No Failure
4616 | L14616 | L | 295.9 | 305.4 | 1202 | 39.8 | 139 | 0 | No Failure
4617 | L14617 | L | 299.8 | 309.9 | 1552 | 23.2 | 142 | 0 | No Failure
4618 | M14618 | M | 302.3 | 312.6 | 1082 | 29.6 | 87 | 0 | No Failure
4619 | L14619 | L | 298.3 | 307.3 | 1557 | 29.7 | 11 | 0 | No Failure
4620 | M14620 | M | 297.2 | 307.3 | 1835 | 26.5 | 175 | 0 | No Failure
4621 | L14621 | L | 299.7 | 310.1 | 1667 | 45.1 | 103 | 0 | No Failure
4622 | H14622 | H | 299.3 | 308 | 1344 | 13.3 | 63 | 0 | No Failure
4623 | M14623 | M | 298.8 | 309 | 1569 | 49.8 | 102 | 0 | No Failure
4624 | H14624 | H | 297.6 | 306.9 | 1187 | 48.1 | 100 | 0 | No Failure
4625 | L14625 | L | 301 | 311.1 | 1534 | 35.4 | 133 | 0 | No Failure
4626 | M14626 | M | 301.2 | 311.9 | 1418 | 49.2 | 116 | 0 | No Failure
4627 | H14627 | H | 297.9 | 307.7 | 1240 | 29.1 | 136 | 0 | No Failure
4628 | L14628 | L | 298.1 | 309 | 1656 | 31.6 | 209 | 0 | No Failure
4629 | L14629 | L | 300.3 | 311.1 | 1006 | 45.5 | 204 | 0 | No Failure
4630 | L14630 | L | 298.1 | 309 | 1204 | 37.9 | 3 | 0 | No Failure
4631 | L14631 | L | 300.4 | 310.8 | 1234 | 33.7 | 143 | 0 | No Failure
4632 | L14632 | L | 302.9 | 314 | 1374 | 38.9 | 49 | 0 | No Failure
4633 | L14633 | L | 299.9 | 310.3 | 1825 | 53.2 | 16 | 0 | No Failure
4634 | L14634 | L | 297.6 | 305.9 | 1689 | 52.8 | 22 | 0 | No Failure
4635 | M14635 | M | 300.8 | 310 | 1526 | 44.3 | 143 | 0 | No Failure
4636 | L14636 | L | 299.6 | 309.4 | 1515 | 36.4 | 220 | 0 | No Failure
4637 | L14637 | L | 299.7 | 309.6 | 1497 | 45.2 | 173 | 1 | Tool Wear Failure
4638 | M14638 | M | 301 | 311.4 | 1843 | 31.4 | 32 | 0 | No Failure
4639 | L14639 | L | 301.4 | 310.6 | 1046 | 51.7 | 48 | 0 | No Failure
4640 | L14640 | L | 300.1 | 312.1 | 1693 | 49.5 | 183 | 0 | No Failure
4641 | L14641 | L | 299.9 | 309.8 | 1373 | 59.3 | 135 | 0 | No Failure
4642 | L14642 | L | 304.1 | 314.1 | 1626 | 32 | 116 | 0 | No Failure
4643 | L14643 | L | 302.4 | 311.7 | 1627 | 30.7 | 42 | 0 | No Failure
4644 | L14644 | L | 301.7 | 310.7 | 1683 | 45.5 | 174 | 0 | No Failure
4645 | L14645 | L | 300.3 | 310.2 | 1896 | 37.3 | 185 | 0 | No Failure
4646 | H14646 | H | 298 | 308 | 1157 | 50 | 71 | 0 | No Failure
4647 | H14647 | H | 302.3 | 312.2 | 1751 | 53.2 | 224 | 0 | No Failure
4648 | L14648 | L | 300.3 | 312 | 1484 | 57 | 106 | 0 | No Failure
4649 | L14649 | L | 298.8 | 308.7 | 1385 | 40.6 | 10 | 0 | No Failure
4650 | L14650 | L | 299.5 | 309.4 | 2008 | 48.8 | 217 | 0 | No Failure
4651 | H14651 | H | 298.1 | 308.9 | 1675 | 34.8 | 47 | 0 | No Failure
4652 | H14652 | H | 302.1 | 311.9 | 1396 | 42.2 | 25 | 0 | No Failure
4653 | L14653 | L | 301.4 | 311.9 | 1739 | 39.5 | 101 | 0 | No Failure
4654 | L14654 | L | 300.4 | 309.1 | 1488 | 38.9 | 138 | 0 | No Failure
4655 | L14655 | L | 299.9 | 308.6 | 1392 | 58.2 | 140 | 0 | No Failure
4656 | H14656 | H | 298.6 | 308.7 | 1348 | 26.6 | 215 | 0 | No Failure
4657 | H14657 | H | 295.7 | 305.5 | 1576 | 40 | 106 | 0 | No Failure
4658 | L14658 | L | 297.2 | 306.4 | 1347 | 40.5 | 29 | 0 | No Failure
4659 | M14659 | M | 298.5 | 308.6 | 1539 | 46.4 | 102 | 0 | No Failure
4660 | L14660 | L | 298.2 | 308.4 | 1722 | 29 | 186 | 0 | No Failure
4661 | M14661 | M | 300.6 | 309.9 | 1528 | 37 | 5 | 0 | No Failure
4662 | H14662 | H | 301.6 | 311.1 | 1994 | 34 | 65 | 0 | No Failure
4663 | L14663 | L | 299.7 | 309.9 | 1503 | 17.5 | 150 | 0 | No Failure
4664 | L14664 | L | 302.8 | 311.8 | 1837 | 51.6 | 46 | 0 | No Failure
4665 | M14665 | M | 298.4 | 307.8 | 1744 | 25.3 | 110 | 0 | No Failure
4666 | L14666 | L | 299.7 | 310.2 | 1881 | 24 | 38 | 0 | No Failure
4667 | H14667 | H | 299.9 | 309.9 | 1993 | 49.5 | 32 | 0 | No Failure
4668 | L14668 | L | 302.2 | 311.7 | 1060 | 36.7 | 163 | 0 | No Failure
4669 | H14669 | H | 300.2 | 309.3 | 1566 | 37 | 176 | 0 | No Failure
4670 | L14670 | L | 300.3 | 309.3 | 1472 | 37.2 | 9 | 0 | No Failure
4671 | L14671 | L | 296.7 | 306.6 | 1528 | 50.7 | 119 | 0 | No Failure
4672 | L14672 | L | 298.2 | 310.2 | 1401 | 34.5 | 94 | 0 | No Failure
4673 | L14673 | L | 302.2 | 312.8 | 1364 | 46 | 82 | 0 | No Failure
4674 | L14674 | L | 295.8 | 304.5 | 1225 | 28.6 | 155 | 0 | No Failure
4675 | M14675 | M | 302.7 | 313.4 | 1524 | 43.3 | 143 | 0 | No Failure
4676 | L14676 | L | 301 | 310.2 | 1734 | 49 | 32 | 0 | No Failure
4677 | L14677 | L | 298.5 | 308.5 | 1377 | 54.1 | 215 | 0 | No Failure
4678 | L14678 | L | 298.3 | 307.7 | 1418 | 24.5 | 51 | 0 | No Failure
4679 | L14679 | L | 303.8 | 315.8 | 1325 | 37 | 122 | 1 | Tool Wear Failure
4680 | H14680 | H | 302.8 | 311.7 | 1251 | 56 | 38 | 0 | No Failure
4681 | H14681 | H | 299.8 | 310.1 | 1441 | 49.2 | 137 | 0 | No Failure
4682 | L14682 | L | 300.3 | 309.6 | 1586 | 38 | 7 | 0 | No Failure
4683 | M14683 | M | 298.7 | 309.4 | 1814 | 40 | 62 | 0 | No Failure
4684 | M14684 | M | 300.3 | 310.6 | 1202 | 43 | 103 | 0 | No Failure
4685 | H14685 | H | 298.7 | 310 | 1492 | 36.3 | 26 | 0 | No Failure
4686 | L14686 | L | 299.8 | 310.5 | 1795 | 45.5 | 111 | 0 | No Failure
4687 | L14687 | L | 303.6 | 312.9 | 1205 | 44.9 | 129 | 0 | No Failure
4688 | L14688 | L | 299.8 | 312.7 | 1817 | 28.9 | 210 | 0 | No Failure
4689 | H14689 | H | 297.9 | 308.5 | 1390 | 35.1 | 87 | 0 | No Failure
4690 | M14690 | M | 297.3 | 306.7 | 1678 | 35.5 | 163 | 0 | No Failure
4691 | L14691 | L | 300.3 | 310.5 | 1445 | 37.4 | 60 | 0 | No Failure
4692 | L14692 | L | 298.5 | 309.1 | 1615 | 42.7 | 215 | 1 | Tool Wear Failure
4693 | M14693 | M | 300.5 | 311.1 | 1902 | 41.8 | 215 | 0 | No Failure
4694 | H14694 | H | 296.8 | 307.3 | 1470 | 32.8 | 171 | 0 | No Failure
4695 | L14695 | L | 301.4 | 312.4 | 1749 | 53.4 | 48 | 0 | No Failure
4696 | M14696 | M | 297.9 | 308.8 | 1569 | 40.1 | 218 | 0 | No Failure
4697 | L14697 | L | 300.1 | 309.3 | 1303 | 54.6 | 89 | 0 | No Failure
4698 | L14698 | L | 299.3 | 311.4 | 1464 | 54.4 | 56 | 0 | No Failure
4699 | M14699 | M | 303.4 | 315.4 | 1448 | 29.4 | 91 | 0 | No Failure
4700 | M14700 | M | 300.3 | 311.1 | 1147 | 35.1 | 39 | 0 | No Failure
4701 | H14701 | H | 303.9 | 313.9 | 1615 | 35.8 | 83 | 0 | No Failure
4702 | L14702 | L | 301.1 | 311.2 | 1664 | 43.1 | 88 | 0 | No Failure
4703 | L14703 | L | 302.9 | 312.6 | 1703 | 47.3 | 221 | 0 | No Failure
4704 | L14704 | L | 299.6 | 309.4 | 1857 | 41.5 | 110 | 0 | No Failure
4705 | L14705 | L | 300.7 | 308.5 | 1738 | 34.5 | 165 | 0 | No Failure
4706 | L14706 | L | 302.4 | 313.9 | 1349 | 56.5 | 183 | 0 | No Failure
4707 | L14707 | L | 301.8 | 313 | 1402 | 35.6 | 209 | 0 | No Failure
4708 | L14708 | L | 301.1 | 309.4 | 1710 | 47.4 | 121 | 0 | No Failure
4709 | L14709 | L | 299.3 | 310.2 | 1597 | 39.6 | 130 | 0 | No Failure
4710 | L14710 | L | 299.7 | 309.7 | 1496 | 39.3 | 211 | 0 | No Failure
4711 | M14711 | M | 302.3 | 312.1 | 1281 | 46.7 | 152 | 0 | No Failure
4712 | L14712 | L | 302.7 | 313.2 | 1367 | 55.4 | 65 | 0 | No Failure
4713 | M14713 | M | 298.8 | 307.1 | 1646 | 43 | 133 | 0 | No Failure
4714 | H14714 | H | 298.5 | 308.5 | 1012 | 35.1 | 132 | 0 | No Failure
4715 | M14715 | M | 298.2 | 308.3 | 915 | 54.8 | 131 | 0 | No Failure
4716 | L14716 | L | 301.7 | 311.8 | 1673 | 44.9 | 145 | 0 | No Failure
4717 | L14717 | L | 298.1 | 306.7 | 1367 | 41.7 | 96 | 0 | No Failure
4718 | M14718 | M | 301.6 | 312 | 1617 | 50.3 | 37 | 0 | No Failure
4719 | M14719 | M | 301.1 | 312.2 | 1894 | 43.2 | 83 | 0 | No Failure
4720 | L14720 | L | 298.9 | 309.3 | 1247 | 64.6 | 174 | 0 | No Failure
4721 | L14721 | L | 303.1 | 312.9 | 1083 | 40 | 221 | 0 | No Failure
4722 | M14722 | M | 297.1 | 309.8 | 1431 | 51.5 | 143 | 0 | No Failure
4723 | L14723 | L | 303.3 | 312.4 | 1329 | 44.4 | 173 | 0 | No Failure
4724 | M14724 | M | 300.6 | 311.4 | 1494 | 44.4 | 45 | 0 | No Failure
4725 | L14725 | L | 295.9 | 306.1 | 1635 | 36.4 | 174 | 0 | No Failure
4726 | L14726 | L | 303.2 | 315.2 | 1582 | 36.4 | 92 | 0 | No Failure
4727 | H14727 | H | 301.9 | 312.3 | 1512 | 45 | 159 | 0 | No Failure
4728 | L14728 | L | 299.1 | 309.7 | 1765 | 31.3 | 142 | 0 | No Failure
4729 | M14729 | M | 298.1 | 308.6 | 1668 | 34.2 | 170 | 0 | No Failure
4730 | L14730 | L | 296.9 | 305.8 | 1455 | 40.2 | 163 | 0 | No Failure
4731 | L14731 | L | 304.8 | 313.9 | 1659 | 52.4 | 144 | 1 | Tool Wear Failure
4732 | H14732 | H | 298.2 | 307.9 | 1114 | 40.8 | 96 | 0 | No Failure
4733 | L14733 | L | 297.5 | 308.5 | 1766 | 40.6 | 181 | 0 | No Failure
4734 | L14734 | L | 300.5 | 310.7 | 1506 | 29.4 | 160 | 0 | No Failure
4735 | H14735 | H | 296.7 | 306.5 | 1200 | 57 | 35 | 0 | No Failure
4736 | M14736 | M | 298 | 309.4 | 1396 | 51.1 | 60 | 0 | No Failure
4737 | M14737 | M | 302 | 310 | 1759 | 52.2 | 62 | 0 | No Failure
4738 | L14738 | L | 300.9 | 309.6 | 1308 | 25.5 | 69 | 0 | No Failure
4739 | L14739 | L | 299.2 | 306.7 | 1603 | 43.5 | 156 | 0 | No Failure
4740 | M14740 | M | 300 | 311.2 | 1720 | 30.6 | 5 | 0 | No Failure
4741 | L14741 | L | 299.1 | 309 | 1506 | 47.7 | 59 | 0 | No Failure
4742 | L14742 | L | 299.9 | 310.9 | 1284 | 43.2 | 109 | 0 | No Failure
4743 | M14743 | M | 298.5 | 308.4 | 1484 | 45.2 | 42 | 0 | No Failure
4744 | L14744 | L | 298.8 | 309.8 | 1148 | 32.8 | 43 | 0 | No Failure
4745 | L14745 | L | 298.8 | 308.7 | 1378 | 29.6 | 96 | 0 | No Failure
4746 | L14746 | L | 298.5 | 308.9 | 1223 | 33.6 | 134 | 0 | No Failure
4747 | L14747 | L | 302.1 | 312.4 | 1488 | 43.1 | 75 | 0 | No Failure
4748 | M14748 | M | 301.5 | 311.8 | 1183 | 37.6 | 215 | 0 | No Failure
4749 | H14749 | H | 298.1 | 309.8 | 1521 | 42.5 | 97 | 0 | No Failure
4750 | L14750 | L | 297.6 | 306 | 1783 | 29.8 | 221 | 0 | No Failure
4751 | L14751 | L | 299.7 | 309.6 | 1799 | 39.9 | 125 | 0 | No Failure
4752 | M14752 | M | 304.3 | 314.5 | 1189 | 54 | 85 | 0 | No Failure
4753 | L14753 | L | 297.9 | 307.9 | 1333 | 43.3 | 27 | 1 | Tool Wear Failure
4754 | L14754 | L | 299.7 | 309.3 | 1713 | 43.9 | 163 | 0 | No Failure
4755 | H14755 | H | 300.2 | 309.7 | 1676 | 44 | 123 | 0 | No Failure
4756 | M14756 | M | 299.8 | 311.3 | 1346 | 34.9 | 214 | 0 | No Failure
4757 | L14757 | L | 299.1 | 309 | 1378 | 56.3 | 214 | 0 | No Failure
4758 | H14758 | H | 302.3 | 314.7 | 1521 | 43.6 | 120 | 0 | No Failure
4759 | L14759 | L | 300.9 | 311.4 | 1042 | 41.8 | 56 | 0 | No Failure
4760 | H14760 | H | 301.7 | 311.4 | 1631 | 46.9 | 78 | 0 | No Failure
4761 | M14761 | M | 301.2 | 311.8 | 1771 | 49.4 | 18 | 0 | No Failure
4762 | M14762 | M | 301.8 | 311.9 | 1403 | 27.5 | 37 | 0 | No Failure
4763 | H14763 | H | 303.2 | 314.5 | 1145 | 40.6 | 95 | 0 | No Failure
4764 | M14764 | M | 302.7 | 311.5 | 1853 | 62.4 | 41 | 0 | No Failure
4765 | L14765 | L | 304.6 | 312.8 | 1555 | 56.6 | 190 | 0 | No Failure
4766 | L14766 | L | 302.4 | 312.8 | 1677 | 38.9 | 189 | 0 | No Failure
4767 | M14767 | M | 298.7 | 309.5 | 1170 | 47.3 | 41 | 0 | No Failure
4768 | M14768 | M | 301.7 | 312 | 1171 | 36.7 | 59 | 0 | No Failure
4769 | L14769 | L | 301.4 | 312.1 | 1604 | 43.5 | 184 | 0 | No Failure
4770 | M14770 | M | 303.8 | 314.3 | 1757 | 35.4 | 62 | 0 | No Failure
4771 | M14771 | M | 298.1 | 306.6 | 1218 | 35.2 | 60 | 0 | No Failure
4772 | L14772 | L | 301.1 | 311.4 | 1475 | 34.1 | 166 | 0 | No Failure
4773 | L14773 | L | 298.6 | 309.9 | 1103 | 56.8 | 90 | 0 | No Failure
4774 | L14774 | L | 301 | 311.2 | 1325 | 35.2 | 186 | 0 | No Failure
4775 | L14775 | L | 299.6 | 308.3 | 1436 | 51.4 | 118 | 0 | No Failure
4776 | L14776 | L | 301 | 310.7 | 1622 | 35.7 | 47 | 0 | No Failure
4777 | L14777 | L | 297.2 | 307.8 | 974 | 34.5 | 35 | 0 | No Failure
4778 | L14778 | L | 301.6 | 313.4 | 1830 | 43.9 | 153 | 0 | No Failure
4779 | L14779 | L | 300.4 | 308.4 | 1457 | 27 | 100 | 0 | No Failure
4780 | M14780 | M | 300.3 | 310.7 | 1824 | 46.6 | 101 | 0 | No Failure
4781 | L14781 | L | 303.9 | 313 | 1675 | 38.6 | 151 | 0 | No Failure
4782 | H14782 | H | 299.2 | 309.7 | 1713 | 34.5 | 65 | 0 | No Failure
4783 | H14783 | H | 300.7 | 311.3 | 2005 | 32.3 | 224 | 0 | No Failure
4784 | M14784 | M | 300.2 | 310 | 1305 | 59.7 | 117 | 0 | No Failure
4785 | H14785 | H | 300.4 | 311 | 1534 | 39.7 | 194 | 0 | No Failure
4786 | H14786 | H | 304.4 | 315.5 | 1252 | 39.2 | 176 | 0 | No Failure
4787 | L14787 | L | 300.1 | 309.9 | 1474 | 48.7 | 135 | 0 | No Failure
4788 | M14788 | M | 298.9 | 307.6 | 1680 | 31.6 | 24 | 0 | No Failure
4789 | L14789 | L | 303.7 | 315.1 | 1782 | 51.3 | 164 | 0 | No Failure
4790 | M14790 | M | 299.4 | 310.2 | 1404 | 39.6 | 18 | 0 | No Failure
4791 | L14791 | L | 296.8 | 307.4 | 1199 | 26.2 | 164 | 0 | No Failure
4792 | L14792 | L | 298.5 | 307.8 | 1518 | 34.7 | 202 | 0 | No Failure
4793 | L14793 | L | 297.5 | 308.5 | 1287 | 29 | 119 | 0 | No Failure
4794 | H14794 | H | 296.4 | 308.4 | 1356 | 40.8 | 216 | 0 | No Failure
4795 | L14795 | L | 299.3 | 309.2 | 1668 | 32.1 | 140 | 0 | No Failure
4796 | L14796 | L | 299.9 | 310 | 1621 | 31 | 118 | 0 | No Failure
4797 | L14797 | L | 302.4 | 311.3 | 1709 | 42.9 | 119 | 0 | No Failure
4798 | L14798 | L | 301.3 | 310.6 | 1416 | 40.4 | 33 | 0 | No Failure
4799 | H14799 | H | 301.2 | 310.1 | 1752 | 52.1 | 19 | 0 | No Failure
4800 | M14800 | M | 298.2 | 308.3 | 1504 | 51.6 | 20 | 0 | No Failure
4801 | L14801 | L | 301.8 | 311.5 | 1429 | 40.6 | 198 | 0 | No Failure
4802 | L14802 | L | 302.8 | 313.2 | 1225 | 45 | 36 | 1 | Overstrain Failure
4803 | L14803 | L | 300.8 | 309.9 | 978 | 25.9 | 142 | 0 | No Failure
4804 | L14804 | L | 300.8 | 310.6 | 1109 | 47 | 64 | 0 | No Failure
4805 | H14805 | H | 297.5 | 306.5 | 1554 | 44.1 | 89 | 0 | No Failure
4806 | M14806 | M | 302.1 | 312.3 | 1273 | 49.5 | 153 | 0 | No Failure
4807 | L14807 | L | 303.6 | 312 | 1089 | 36.9 | 193 | 0 | No Failure
4808 | M14808 | M | 300.6 | 310.8 | 1395 | 37 | 27 | 0 | No Failure
4809 | L14809 | L | 298.8 | 308.5 | 1570 | 37.1 | 117 | 0 | No Failure
4810 | M14810 | M | 299.7 | 309.9 | 1604 | 54.3 | 33 | 0 | No Failure
4811 | M14811 | M | 299.2 | 307.5 | 1493 | 42.8 | 47 | 0 | No Failure
4812 | M14812 | M | 299.3 | 310 | 1485 | 25 | 159 | 0 | No Failure
4813 | M14813 | M | 301.3 | 311 | 1365 | 46.4 | 9 | 0 | No Failure
4814 | H14814 | H | 300.6 | 310.8 | 1658 | 35.4 | 61 | 0 | No Failure
4815 | L14815 | L | 302 | 310.1 | 1456 | 50.8 | 124 | 0 | No Failure
4816 | L14816 | L | 300.7 | 309.5 | 1481 | 45.4 | 49 | 0 | No Failure
4817 | L14817 | L | 298.3 | 307.9 | 1759 | 52.4 | 86 | 0 | No Failure
4818 | M14818 | M | 299 | 310.4 | 1698 | 50.4 | 131 | 0 | No Failure
4819 | M14819 | M | 298.9 | 309.4 | 1454 | 49.4 | 201 | 0 | No Failure
4820 | M14820 | M | 299.6 | 309.7 | 1418 | 51.3 | 20 | 0 | No Failure
4821 | M14821 | M | 303.6 | 312.7 | 1416 | 48.2 | 114 | 0 | No Failure
4822 | L14822 | L | 303.9 | 312.8 | 995 | 33.1 | 140 | 0 | No Failure
4823 | M14823 | M | 301.7 | 312 | 1774 | 28.6 | 108 | 0 | No Failure
4824 | M14824 | M | 300.2 | 310.9 | 1329 | 31.7 | 7 | 0 | No Failure
4825 | L14825 | L | 297.3 | 307.5 | 1714 | 47.3 | 169 | 0 | No Failure
4826 | L14826 | L | 300.4 | 312.1 | 1510 | 17.8 | 53 | 0 | No Failure
4827 | L14827 | L | 298.4 | 307.7 | 1848 | 39.8 | 23 | 0 | No Failure
4828 | L14828 | L | 303.3 | 313.5 | 1632 | 37.3 | 101 | 0 | No Failure
4829 | M14829 | M | 296.8 | 305.1 | 1728 | 52.2 | 45 | 0 | No Failure
4830 | H14830 | H | 300.8 | 311 | 1352 | 38.8 | 143 | 0 | No Failure
4831 | M14831 | M | 298.3 | 309.8 | 1179 | 36.3 | 121 | 0 | No Failure
4832 | L14832 | L | 300 | 309 | 1537 | 53.2 | 46 | 0 | No Failure
4833 | M14833 | M | 301.3 | 312.1 | 1021 | 39.1 | 205 | 1 | Power Failure
4834 | M14834 | M | 302 | 313.4 | 1383 | 37.5 | 196 | 0 | No Failure
4835 | L14835 | L | 299.9 | 309.2 | 1203 | 35.1 | 71 | 0 | No Failure
4836 | H14836 | H | 301.5 | 312 | 1290 | 42.9 | 207 | 0 | No Failure
4837 | L14837 | L | 298.7 | 310.3 | 1649 | 36.7 | 73 | 0 | No Failure
4838 | L14838 | L | 300.5 | 310.7 | 1632 | 36.7 | 107 | 0 | No Failure
4839 | L14839 | L | 302 | 312.8 | 1460 | 54.5 | 126 | 0 | No Failure
4840 | L14840 | L | 300.7 | 308.9 | 1580 | 40.5 | 61 | 0 | No Failure
4841 | H14841 | H | 298.9 | 309.5 | 1365 | 35.5 | 137 | 0 | No Failure
4842 | L14842 | L | 299.4 | 309.9 | 2107 | 30 | 26 | 0 | No Failure
4843 | L14843 | L | 302 | 310.7 | 1575 | 42 | 135 | 0 | No Failure
4844 | L14844 | L | 297.8 | 306.8 | 1352 | 34.4 | 208 | 1 | Overstrain Failure
4845 | L14845 | L | 298.1 | 308.7 | 1719 | 36.3 | 73 | 0 | No Failure
4846 | L14846 | L | 301.2 | 310.9 | 1810 | 31.5 | 31 | 0 | No Failure
4847 | L14847 | L | 299.1 | 310.2 | 1306 | 42 | 129 | 0 | No Failure
4848 | M14848 | M | 297.1 | 307.4 | 1145 | 27 | 68 | 0 | No Failure
4849 | L14849 | L | 302.7 | 312.8 | 1195 | 44.1 | 165 | 0 | No Failure
4850 | M14850 | M | 297.8 | 307.6 | 1333 | 34.5 | 75 | 0 | No Failure
4851 | L14851 | L | 299.6 | 309.9 | 1486 | 47.2 | 15 | 0 | No Failure
4852 | M14852 | M | 298.8 | 309.6 | 1093 | 44.9 | 62 | 0 | No Failure
4853 | H14853 | H | 299.4 | 309.9 | 1395 | 41 | 187 | 0 | No Failure
4854 | L14854 | L | 298.2 | 307.8 | 1448 | 48.5 | 2 | 1 | Tool Wear Failure
4855 | L14855 | L | 301.4 | 312.6 | 1581 | 55.6 | 196 | 0 | No Failure
4856 | H14856 | H | 300.2 | 310.9 | 1653 | 52.7 | 50 | 0 | No Failure
4857 | L14857 | L | 302 | 312.4 | 1600 | 26.9 | 62 | 0 | No Failure
4858 | M14858 | M | 298.8 | 308.9 | 1948 | 33.9 | 167 | 0 | No Failure
4859 | L14859 | L | 304.3 | 314.8 | 1774 | 35.2 | 207 | 0 | No Failure
4860 | L14860 | L | 296.2 | 304.4 | 1555 | 46.4 | 47 | 0 | No Failure
4861 | M14861 | M | 296.8 | 307 | 1257 | 34.8 | 203 | 0 | No Failure
4862 | H14862 | H | 303.5 | 315.1 | 1331 | 34.4 | 173 | 0 | No Failure
4863 | L14863 | L | 300.9 | 311.1 | 1143 | 32.7 | 7 | 0 | No Failure
4864 | M14864 | M | 300.7 | 310.8 | 1538 | 43 | 94 | 0 | No Failure
4865 | M14865 | M | 300.9 | 310.3 | 1583 | 46.3 | 58 | 0 | No Failure
4866 | L14866 | L | 301.1 | 311.6 | 1723 | 27.9 | 19 | 0 | No Failure
4867 | L14867 | L | 300.6 | 310.4 | 1567 | 34.9 | 205 | 0 | No Failure
4868 | L14868 | L | 298.1 | 309.4 | 1763 | 21 | 183 | 0 | No Failure
4869 | L14869 | L | 301.6 | 310.7 | 1769 | 16.1 | 194 | 0 | No Failure
4870 | M14870 | M | 301.3 | 310.8 | 1243 | 44.8 | 142 | 0 | No Failure
4871 | L14871 | L | 302.9 | 312.3 | 1370 | 43.2 | 162 | 0 | No Failure
4872 | L14872 | L | 303.5 | 315.3 | 1497 | 41.7 | 136 | 1 | Overstrain Failure
4873 | M14873 | M | 300.7 | 310.5 | 1323 | 55.9 | 13 | 0 | No Failure
4874 | M14874 | M | 297.5 | 307 | 1439 | 23.2 | 36 | 0 | No Failure
4875 | M14875 | M | 303.5 | 311.4 | 1575 | 19.2 | 198 | 0 | No Failure
4876 | M14876 | M | 298 | 307.1 | 1469 | 28.8 | 140 | 0 | No Failure
4877 | L14877 | L | 300.7 | 311.2 | 1500 | 18.8 | 73 | 0 | No Failure
4878 | M14878 | M | 299.5 | 310 | 1264 | 33.9 | 178 | 0 | No Failure
4879 | L14879 | L | 299.1 | 308.4 | 1627 | 45.8 | 118 | 0 | No Failure
4880 | L14880 | L | 301.5 | 310.9 | 1608 | 43 | 221 | 0 | No Failure
4881 | L14881 | L | 300.5 | 312.4 | 1309 | 50.3 | 111 | 0 | No Failure
4882 | M14882 | M | 301 | 313.7 | 1177 | 43.7 | 150 | 0 | No Failure
4883 | M14883 | M | 298.4 | 309.5 | 1808 | 36 | 219 | 0 | No Failure
4884 | L14884 | L | 299.7 | 311.3 | 1937 | 34.7 | 97 | 0 | No Failure
4885 | H14885 | H | 298.5 | 310.3 | 1559 | 44.4 | 209 | 0 | No Failure
4886 | H14886 | H | 299.6 | 311.8 | 1410 | 24.7 | 185 | 0 | No Failure
4887 | L14887 | L | 299.8 | 309.5 | 1762 | 8.2 | 9 | 0 | No Failure
4888 | M14888 | M | 303.7 | 312.8 | 1618 | 43.9 | 14 | 0 | No Failure
4889 | L14889 | L | 299.5 | 311.3 | 1447 | 42.3 | 22 | 0 | No Failure
4890 | H14890 | H | 295.7 | 304.7 | 1742 | 55.7 | 97 | 0 | No Failure
4891 | L14891 | L | 302.8 | 311.8 | 1298 | 47 | 180 | 0 | No Failure
4892 | L14892 | L | 300.9 | 309.9 | 1327 | 43.1 | 163 | 0 | No Failure
4893 | L14893 | L | 299.7 | 309.6 | 1591 | 36.9 | 164 | 0 | No Failure
4894 | L14894 | L | 299.1 | 307.1 | 1529 | 31.9 | 81 | 0 | No Failure
4895 | M14895 | M | 298.1 | 306.7 | 1659 | 37.2 | 12 | 0 | No Failure
4896 | L14896 | L | 303.9 | 313.3 | 1798 | 49.6 | 14 | 0 | No Failure
4897 | L14897 | L | 300.1 | 308.9 | 1112 | 44.6 | 32 | 0 | No Failure
4898 | M14898 | M | 296.5 | 307.6 | 1510 | 49.3 | 27 | 0 | No Failure
4899 | H14899 | H | 300.7 | 310.7 | 1975 | 41.1 | 213 | 0 | No Failure
4900 | M14900 | M | 302.4 | 313 | 1351 | 31 | 39 | 0 | No Failure
4901 | L14901 | L | 300.3 | 310.8 | 1321 | 51.6 | 72 | 0 | No Failure
4902 | L14902 | L | 298.2 | 308 | 940 | 50.7 | 184 | 1 | Power Failure
4903 | L14903 | L | 298 | 309 | 1525 | 41.9 | 47 | 0 | No Failure
4904 | H14904 | H | 298.2 | 308.7 | 1645 | 45.6 | 163 | 0 | No Failure
4905 | M14905 | M | 303 | 312.7 | 1645 | 45 | 105 | 0 | No Failure
4906 | M14906 | M | 299.9 | 308.2 | 1241 | 35.3 | 171 | 0 | No Failure
4907 | H14907 | H | 296.6 | 307.1 | 1498 | 37.4 | 71 | 0 | No Failure
4908 | L14908 | L | 300.8 | 309.5 | 1555 | 30.9 | 202 | 0 | No Failure
4909 | M14909 | M | 300.3 | 310.7 | 1513 | 37.4 | 163 | 0 | No Failure
4910 | L14910 | L | 299.1 | 309.2 | 1226 | 50.3 | 68 | 0 | No Failure
4911 | L14911 | L | 298 | 306.6 | 1519 | 48.4 | 148 | 0 | No Failure
4912 | L14912 | L | 297.9 | 308.2 | 1296 | 45.6 | 165 | 0 | No Failure
4913 | L14913 | L | 302.2 | 312.4 | 1032 | 49.6 | 218 | 0 | No Failure
4914 | H14914 | H | 300.5 | 310.7 | 1670 | 36.3 | 85 | 0 | No Failure
4915 | L14915 | L | 301 | 311.1 | 1535 | 28.3 | 216 | 0 | No Failure
4916 | H14916 | H | 300.5 | 309.8 | 1648 | 38.4 | 177 | 0 | No Failure
4917 | M14917 | M | 300.7 | 311.3 | 1366 | 39.2 | 99 | 0 | No Failure
4918 | M14918 | M | 299.1 | 308.4 | 1657 | 46.8 | 156 | 0 | No Failure
4919 | H14919 | H | 299.6 | 308.5 | 1756 | 45.1 | 129 | 0 | No Failure
4920 | L14920 | L | 302.3 | 313 | 1938 | 50.1 | 219 | 0 | No Failure
4921 | L14921 | L | 302.8 | 313.7 | 1703 | 19.9 | 15 | 0 | No Failure
4922 | L14922 | L | 297.6 | 308.2 | 1596 | 32 | 168 | 0 | No Failure
4923 | L14923 | L | 299.6 | 309.4 | 1155 | 39.1 | 185 | 0 | No Failure
4924 | H14924 | H | 301.7 | 309.8 | 1473 | 44.8 | 6 | 0 | No Failure
4925 | L14925 | L | 303.8 | 315.3 | 1144 | 60.9 | 114 | 0 | No Failure
4926 | L14926 | L | 303.6 | 311.6 | 1295 | 30.2 | 155 | 0 | No Failure
4927 | L14927 | L | 298.4 | 309 | 1989 | 32.9 | 188 | 0 | No Failure
4928 | L14928 | L | 302.6 | 314.7 | 1244 | 35.8 | 24 | 0 | No Failure
4929 | M14929 | M | 300.1 | 310.2 | 914 | 32.5 | 64 | 0 | No Failure
4930 | L14930 | L | 302.1 | 312.4 | 1703 | 31.1 | 122 | 0 | No Failure
4931 | M14931 | M | 301.6 | 312 | 1332 | 40.5 | 144 | 0 | No Failure
4932 | M14932 | M | 297.5 | 307.7 | 1692 | 49.8 | 37 | 0 | No Failure
4933 | M14933 | M | 301.1 | 313.5 | 1207 | 41.2 | 184 | 0 | No Failure
4934 | L14934 | L | 302 | 311.2 | 1394 | 31.4 | 110 | 0 | No Failure
4935 | M14935 | M | 300 | 309 | 1799 | 38 | 91 | 0 | No Failure
4936 | L14936 | L | 299.5 | 309.2 | 1169 | 29.6 | 176 | 0 | No Failure
4937 | L14937 | L | 296.9 | 308.6 | 1458 | 49.8 | 114 | 0 | No Failure
4938 | M14938 | M | 301.4 | 310.8 | 1573 | 54.7 | 66 | 0 | No Failure
4939 | M14939 | M | 300.4 | 310.8 | 1320 | 24 | 98 | 0 | No Failure
4940 | L14940 | L | 298.2 | 309.3 | 1560 | 42.3 | 35 | 0 | No Failure
4941 | H14941 | H | 299.3 | 310.1 | 1504 | 32.2 | 190 | 0 | No Failure
4942 | L14942 | L | 300.3 | 311.3 | 1634 | 40.6 | 71 | 0 | No Failure
4943 | M14943 | M | 298.9 | 310.3 | 1961 | 39.1 | 79 | 0 | No Failure
4944 | H14944 | H | 300 | 310.3 | 2169 | 26.6 | 43 | 1 | Overstrain Failure
4945 | M14945 | M | 296.5 | 306 | 1616 | 52.1 | 85 | 0 | No Failure
4946 | H14946 | H | 302.7 | 312.8 | 1472 | 38.5 | 45 | 0 | No Failure
4947 | M14947 | M | 300 | 309.7 | 1610 | 35.3 | 13 | 0 | No Failure
4948 | M14948 | M | 297.8 | 310.3 | 1442 | 41.2 | 156 | 0 | No Failure
4949 | M14949 | M | 295.1 | 304.6 | 1103 | 31.3 | 85 | 0 | No Failure
4950 | M14950 | M | 302.1 | 312.6 | 1488 | 38.2 | 157 | 0 | No Failure
4951 | L14951 | L | 301.1 | 309.6 | 1771 | 21.6 | 51 | 0 | No Failure
4952 | M14952 | M | 300.4 | 310.5 | 1134 | 16.4 | 119 | 0 | No Failure
4953 | L14953 | L | 301.7 | 311.4 | 1254 | 30.3 | 48 | 0 | No Failure
4954 | H14954 | H | 301.7 | 312.4 | 1355 | 34.7 | 60 | 0 | No Failure
4955 | L14955 | L | 300.4 | 311.1 | 1593 | 22.4 | 215 | 0 | No Failure
4956 | L14956 | L | 299.5 | 310.9 | 2094 | 35 | 118 | 0 | No Failure
4957 | H14957 | H | 299.2 | 310.5 | 1298 | 34.7 | 6 | 0 | No Failure
4958 | L14958 | L | 300.8 | 310.7 | 1523 | 39.4 | 210 | 0 | No Failure
4959 | L14959 | L | 302.8 | 311.9 | 1501 | 46.1 | 182 | 0 | No Failure
4960 | M14960 | M | 299.8 | 309 | 1425 | 57.1 | 87 | 0 | No Failure
4961 | L14961 | L | 303 | 313.3 | 1488 | 44.3 | 54 | 0 | No Failure
4962 | L14962 | L | 300.7 | 310.9 | 1384 | 30.2 | 95 | 0 | No Failure
4963 | L14963 | L | 300.8 | 311.1 | 2186 | 46.7 | 172 | 0 | No Failure
4964 | L14964 | L | 304.8 | 314.3 | 1687 | 54 | 110 | 0 | No Failure
4965 | L14965 | L | 303.3 | 314.7 | 1386 | 28.8 | 40 | 0 | No Failure
4966 | L14966 | L | 303.4 | 311.9 | 1796 | 29.4 | 41 | 0 | No Failure
4967 | L14967 | L | 298.4 | 307.8 | 1564 | 25.8 | 220 | 0 | No Failure
4968 | L14968 | L | 304.4 | 313.3 | 1514 | 34.4 | 55 | 0 | No Failure
4969 | L14969 | L | 299.8 | 309.6 | 1454 | 43.7 | 129 | 0 | No Failure
4970 | M14970 | M | 299.5 | 310.7 | 1437 | 54.8 | 155 | 0 | No Failure
4971 | M14971 | M | 295.7 | 305.4 | 1195 | 48.9 | 37 | 0 | No Failure
4972 | L14972 | L | 300.7 | 310.8 | 1082 | 43.9 | 37 | 0 | No Failure
4973 | L14973 | L | 297.8 | 308.5 | 1593 | 40.5 | 70 | 0 | No Failure
4974 | H14974 | H | 300.8 | 310.5 | 1452 | 43.9 | 137 | 0 | No Failure
4975 | M14975 | M | 297.7 | 308.1 | 1719 | 44.5 | 189 | 0 | No Failure
4976 | L14976 | L | 303.6 | 313.9 | 1278 | 53 | 86 | 0 | No Failure
4977 | L14977 | L | 301.1 | 310 | 1226 | 39.8 | 64 | 0 | No Failure
4978 | L14978 | L | 304.6 | 314.1 | 1694 | 42.6 | 69 | 0 | No Failure
4979 | H14979 | H | 298 | 308.4 | 1426 | 35.9 | 175 | 0 | No Failure
4980 | H14980 | H | 303.1 | 314.4 | 1714 | 41.1 | 125 | 0 | No Failure
4981 | H14981 | H | 296.4 | 307.7 | 1508 | 37.4 | 141 | 0 | No Failure
4982 | L14982 | L | 300.4 | 312.5 | 1969 | 28.1 | 51 | 1 | Power Failure
4983 | L14983 | L | 298.7 | 309.2 | 1689 | 48.7 | 143 | 0 | No Failure
4984 | L14984 | L | 299.1 | 308.7 | 1602 | 54.9 | 70 | 0 | No Failure
4985 | L14985 | L | 299 | 308.9 | 1700 | 39.6 | 196 | 0 | No Failure
4986 | L14986 | L | 298.2 | 308.1 | 1432 | 43.3 | 117 | 0 | No Failure
4987 | M14987 | M | 297.5 | 307.1 | 1089 | 48.6 | 37 | 0 | No Failure
4988 | L14988 | L | 299.1 | 309.5 | 1590 | 38.6 | 146 | 0 | No Failure
4989 | H14989 | H | 300.2 | 310.6 | 1985 | 41.9 | 11 | 0 | No Failure
4990 | L14990 | L | 302.3 | 311.1 | 927 | 37.8 | 185 | 1 | Power Failure
4991 | L14991 | L | 300.6 | 311.7 | 1617 | 34.5 | 91 | 0 | No Failure
4992 | H14992 | H | 302.3 | 310.5 | 1116 | 45.2 | 186 | 0 | No Failure
4993 | M14993 | M | 297 | 306.8 | 1494 | 45.1 | 209 | 0 | No Failure
4994 | L14994 | L | 299.1 | 310.2 | 1520 | 49.2 | 111 | 1 | Power Failure
4995 | M14995 | M | 301.4 | 312 | 1687 | 40 | 27 | 0 | No Failure
4996 | L14996 | L | 300.7 | 310.3 | 1553 | 28 | 18 | 0 | No Failure
4997 | L14997 | L | 298.3 | 310.3 | 1843 | 51.1 | 72 | 0 | No Failure
4998 | L14998 | L | 301.9 | 311.5 | 1792 | 32.7 | 43 | 0 | No Failure
4999 | L14999 | L | 298.9 | 306.9 | 1451 | 32.5 | 159 | 0 | No Failure
5000 | M15000 | M | 298.4 | 308.9 | 1774 | 34.7 | 3 | 0 | No Failure
5001 | L15001 | L | 301 | 309.2 | 1422 | 22.6 | 159 | 0 | No Failure
5002 | M15002 | M | 300 | 309.2 | 1379 | 37.8 | 43 | 0 | No Failure
5003 | M15003 | M | 299 | 309.6 | 1199 | 46.2 | 30 | 0 | No Failure
5004 | L15004 | L | 298.9 | 308.4 | 1828 | 35.7 | 8 | 0 | No Failure
5005 | L15005 | L | 297.9 | 308.5 | 1425 | 53.4 | 179 | 0 | No Failure
5006 | L15006 | L | 299.2 | 308 | 895 | 52.8 | 159 | 1 | Tool Wear Failure
5007 | M15007 | M | 302.2 | 313.1 | 1636 | 48.9 | 200 | 0 | No Failure
5008 | M15008 | M | 300.5 | 308.8 | 1391 | 20.7 | 123 | 0 | No Failure
5009 | M15009 | M | 301.9 | 313.2 | 1425 | 54.3 | 134 | 0 | No Failure
5010 | L15010 | L | 301 | 310.5 | 1441 | 37.6 | 9 | 0 | No Failure
5011 | L15011 | L | 298.8 | 310.3 | 1416 | 56.8 | 6 | 0 | No Failure
5012 | M15012 | M | 296.7 | 305.9 | 2182 | 34 | 138 | 0 | No Failure
5013 | L15013 | L | 298.1 | 310 | 1916 | 38.6 | 114 | 0 | No Failure
5014 | M15014 | M | 298.7 | 307.7 | 1675 | 40.9 | 182 | 0 | No Failure
5015 | L15015 | L | 298.5 | 306.7 | 1560 | 30.7 | 123 | 0 | No Failure
5016 | L15016 | L | 302 | 312 | 1782 | 23.8 | 8 | 0 | No Failure
5017 | M15017 | M | 301.9 | 313.1 | 1561 | 16 | 144 | 0 | No Failure
5018 | L15018 | L | 304.4 | 315.2 | 1704 | 69.5 | 29 | 0 | No Failure
5019 | M15019 | M | 298.5 | 309.7 | 1640 | 23.3 | 198 | 0 | No Failure
5020 | L15020 | L | 303.2 | 314 | 1532 | 23.5 | 105 | 0 | No Failure
5021 | H15021 | H | 303.2 | 312.4 | 1735 | 45.7 | 102 | 0 | No Failure
5022 | H15022 | H | 299.5 | 310.3 | 1395 | 25.8 | 14 | 0 | No Failure
5023 | H15023 | H | 300.9 | 311 | 1515 | 23.9 | 72 | 0 | No Failure
5024 | M15024 | M | 302.5 | 311.8 | 1255 | 11.3 | 7 | 0 | No Failure
5025 | M15025 | M | 299.9 | 310.1 | 1284 | 42.9 | 26 | 0 | No Failure
5026 | M15026 | M | 299.7 | 309.6 | 868 | 29.3 | 131 | 0 | No Failure
5027 | L15027 | L | 298.7 | 310.1 | 1614 | 46.4 | 108 | 0 | No Failure
5028 | L15028 | L | 295.3 | 304.8 | 1683 | 39.2 | 125 | 0 | No Failure
5029 | M15029 | M | 300.1 | 309.5 | 1771 | 40.9 | 180 | 1 | Overstrain Failure
5030 | L15030 | L | 298.6 | 307.9 | 1224 | 35.5 | 179 | 0 | No Failure
5031 | L15031 | L | 297.8 | 309.7 | 1610 | 37.2 | 195 | 0 | No Failure
5032 | H15032 | H | 300.8 | 310.2 | 1500 | 31.1 | 22 | 0 | No Failure
5033 | L15033 | L | 297.1 | 308.4 | 1684 | 32 | 18 | 0 | No Failure
5034 | M15034 | M | 301.6 | 310.6 | 1337 | 29.1 | 200 | 0 | No Failure
5035 | M15035 | M | 301 | 311.5 | 1416 | 55.1 | 194 | 0 | No Failure
5036 | L15036 | L | 299.2 | 309.5 | 1112 | 36 | 6 | 0 | No Failure
5037 | H15037 | H | 299.9 | 311.1 | 1321 | 17.4 | 11 | 0 | No Failure
5038 | L15038 | L | 297.6 | 308.7 | 1501 | 42.6 | 68 | 0 | No Failure
5039 | H15039 | H | 301.5 | 311.6 | 1544 | 32 | 125 | 0 | No Failure
5040 | M15040 | M | 300.4 | 309.9 | 1079 | 39.6 | 13 | 0 | No Failure
5041 | L15041 | L | 300.5 | 312.1 | 1372 | 37.3 | 100 | 0 | No Failure
5042 | L15042 | L | 301 | 310.4 | 1540 | 54.9 | 55 | 0 | No Failure
5043 | L15043 | L | 298.7 | 306.4 | 1852 | 36.2 | 204 | 0 | No Failure
5044 | L15044 | L | 297 | 305.1 | 1289 | 48.2 | 181 | 0 | No Failure
5045 | L15045 | L | 301.9 | 310.3 | 1623 | 47.1 | 117 | 0 | No Failure
5046 | H15046 | H | 301.4 | 312 | 1360 | 26.3 | 32 | 0 | No Failure
5047 | L15047 | L | 298.9 | 311.1 | 1389 | 41.9 | 60 | 0 | No Failure
5048 | H15048 | H | 300.8 | 308.8 | 1281 | 32.4 | 49 | 0 | No Failure
5049 | L15049 | L | 302.5 | 311.7 | 1239 | 27.9 | 190 | 0 | No Failure
5050 | H15050 | H | 302.3 | 312.4 | 1381 | 28 | 139 | 0 | No Failure
5051 | L15051 | L | 298.9 | 310.4 | 1762 | 48.2 | 77 | 0 | No Failure
5052 | L15052 | L | 297 | 306.2 | 1311 | 66.4 | 6 | 0 | No Failure
5053 | M15053 | M | 297.4 | 308 | 1272 | 31.9 | 185 | 0 | No Failure
5054 | L15054 | L | 299.4 | 309.1 | 1552 | 42.2 | 134 | 0 | No Failure
5055 | H15055 | H | 302.9 | 315.5 | 1501 | 43.1 | 57 | 0 | No Failure
5056 | L15056 | L | 298.5 | 308.6 | 1483 | 34.7 | 198 | 0 | No Failure
5057 | M15057 | M | 298.8 | 309.2 | 1563 | 54.1 | 169 | 0 | No Failure
5058 | M15058 | M | 298.8 | 308.9 | 1248 | 62 | 18 | 0 | No Failure
5059 | M15059 | M | 298.9 | 308.5 | 1275 | 34 | 4 | 0 | No Failure
5060 | L15060 | L | 300 | 310.9 | 1747 | 57.3 | 3 | 0 | No Failure
5061 | L15061 | L | 297.4 | 306.2 | 1464 | 34.5 | 61 | 0 | No Failure
5062 | L15062 | L | 302.2 | 310.2 | 1649 | 30.3 | 91 | 0 | No Failure
5063 | L15063 | L | 299.7 | 309.5 | 1806 | 38.6 | 206 | 1 | Power Failure
5064 | L15064 | L | 305 | 315.8 | 1711 | 48.7 | 188 | 0 | No Failure
5065 | H15065 | H | 297.7 | 307.1 | 1158 | 39 | 224 | 0 | No Failure
5066 | M15066 | M | 303.2 | 313.4 | 1471 | 47.4 | 208 | 0 | No Failure
5067 | M15067 | M | 302.8 | 311.6 | 1760 | 42.3 | 3 | 0 | No Failure
5068 | L15068 | L | 299.2 | 310.3 | 1631 | 53.5 | 178 | 0 | No Failure
5069 | L15069 | L | 299.2 | 309.9 | 1546 | 45.3 | 205 | 0 | No Failure
5070 | M15070 | M | 298.2 | 308.2 | 1090 | 55.3 | 145 | 0 | No Failure
5071 | L15071 | L | 298.2 | 308.4 | 1346 | 31.4 | 213 | 0 | No Failure
5072 | L15072 | L | 300 | 308.6 | 1517 | 38 | 95 | 0 | No Failure
5073 | L15073 | L | 300 | 308.7 | 1144 | 40 | 175 | 0 | No Failure
5074 | M15074 | M | 296.8 | 306.7 | 1698 | 31.5 | 176 | 0 | No Failure
5075 | H15075 | H | 304.6 | 315.1 | 1471 | 29.9 | 54 | 0 | No Failure
5076 | L15076 | L | 299.5 | 310.1 | 1005 | 43.8 | 168 | 0 | No Failure
5077 | L15077 | L | 300.1 | 309.7 | 1358 | 46.7 | 106 | 0 | No Failure
5078 | L15078 | L | 298.7 | 309.4 | 1428 | 41.1 | 42 | 0 | No Failure
5079 | L15079 | L | 299.5 | 310.9 | 1468 | 50.6 | 25 | 0 | No Failure
5080 | M15080 | M | 299.3 | 309.2 | 1855 | 29 | 160 | 0 | No Failure
5081 | L15081 | L | 300 | 310.3 | 1645 | 36.1 | 180 | 0 | No Failure
5082 | M15082 | M | 300 | 309.8 | 1159 | 28.2 | 177 | 0 | No Failure
5083 | L15083 | L | 301.6 | 311.5 | 1128 | 41.4 | 215 | 0 | No Failure
5084 | L15084 | L | 300.5 | 310.7 | 1433 | 44.9 | 200 | 0 | No Failure
5085 | H15085 | H | 301.4 | 313.1 | 1532 | 53.4 | 45 | 0 | No Failure
5086 | L15086 | L | 300 | 310.9 | 1748 | 28.2 | 162 | 0 | No Failure
5087 | M15087 | M | 300.5 | 311.3 | 1932 | 43.7 | 51 | 0 | No Failure
5088 | L15088 | L | 299.5 | 309 | 1946 | 54.4 | 163 | 0 | No Failure
5089 | H15089 | H | 302 | 311.1 | 1389 | 30 | 99 | 0 | No Failure
5090 | L15090 | L | 300.6 | 311 | 1734 | 27.6 | 200 | 0 | No Failure
5091 | L15091 | L | 299.7 | 310.9 | 1606 | 25.3 | 29 | 0 | No Failure
5092 | M15092 | M | 299.6 | 311.3 | 1227 | 46.2 | 45 | 0 | No Failure
5093 | L15093 | L | 299.8 | 307.3 | 1028 | 32.7 | 138 | 0 | No Failure
5094 | L15094 | L | 300.1 | 312.5 | 1536 | 44.8 | 123 | 0 | No Failure
5095 | H15095 | H | 299.9 | 310.3 | 1126 | 37.8 | 194 | 0 | No Failure
5096 | M15096 | M | 298.9 | 309.8 | 1287 | 58 | 199 | 0 | No Failure
5097 | M15097 | M | 301.5 | 309.8 | 1329 | 47.9 | 60 | 0 | No Failure
5098 | M15098 | M | 301.7 | 311.5 | 1555 | 32 | 141 | 0 | No Failure
5099 | H15099 | H | 303.6 | 314.4 | 1820 | 37 | 171 | 0 | No Failure
5100 | H15100 | H | 298.8 | 307.6 | 1503 | 47.9 | 209 | 0 | No Failure
5101 | M15101 | M | 301.3 | 308.4 | 1365 | 29.3 | 81 | 0 | No Failure
5102 | L15102 | L | 296.2 | 306.5 | 983 | 51.8 | 13 | 0 | No Failure
5103 | L15103 | L | 301.7 | 311.7 | 1615 | 37.5 | 79 | 0 | No Failure
5104 | M15104 | M | 297.1 | 308.5 | 1507 | 48.1 | 50 | 0 | No Failure
5105 | H15105 | H | 298 | 307.8 | 1363 | 38 | 15 | 0 | No Failure
5106 | L15106 | L | 300.7 | 310.6 | 1792 | 34.8 | 50 | 0 | No Failure
5107 | L15107 | L | 298.8 | 309.5 | 1202 | 33.1 | 44 | 0 | No Failure
5108 | L15108 | L | 298.5 | 309.5 | 1329 | 57.3 | 19 | 1 | Tool Wear Failure
5109 | M15109 | M | 299 | 308.3 | 1439 | 37 | 172 | 0 | No Failure
5110 | H15110 | H | 301.5 | 312.4 | 1359 | 70.8 | 141 | 0 | No Failure
5111 | L15111 | L | 298.1 | 307.6 | 1638 | 41.5 | 35 | 0 | No Failure
5112 | M15112 | M | 299.9 | 309.9 | 1616 | 31.5 | 91 | 0 | No Failure
5113 | M15113 | M | 299.2 | 309.9 | 1763 | 24.1 | 187 | 0 | No Failure
5114 | H15114 | H | 301.6 | 312.4 | 1626 | 52.3 | 58 | 0 | No Failure
5115 | L15115 | L | 301.7 | 312 | 1471 | 38.1 | 53 | 0 | No Failure
5116 | H15116 | H | 296.3 | 305.2 | 1415 | 48.2 | 165 | 0 | No Failure
5117 | M15117 | M | 302.1 | 310.2 | 1614 | 63.2 | 90 | 0 | No Failure
5118 | M15118 | M | 298.8 | 308.6 | 1452 | 46.7 | 151 | 0 | No Failure
5119 | L15119 | L | 300.5 | 311.5 | 1512 | 43.4 | 44 | 0 | No Failure
5120 | M15120 | M | 298.1 | 308.5 | 1627 | 52.3 | 11 | 0 | No Failure
5121 | M15121 | M | 300.7 | 310.9 | 1535 | 48 | 121 | 0 | No Failure
5122 | L15122 | L | 305.1 | 315.1 | 1577 | 27.4 | 98 | 0 | No Failure
5123 | L15123 | L | 300.3 | 310.6 | 1302 | 53.3 | 188 | 0 | No Failure
5124 | M15124 | M | 299.1 | 308.1 | 1837 | 39.5 | 161 | 0 | No Failure
5125 | M15125 | M | 299.5 | 310.3 | 1223 | 55.4 | 77 | 0 | No Failure
5126 | L15126 | L | 297.1 | 307.9 | 1610 | 45.1 | 24 | 0 | No Failure
5127 | L15127 | L | 302.9 | 312.5 | 1379 | 51.9 | 121 | 0 | No Failure
5128 | L15128 | L | 300.6 | 311 | 1771 | 37.8 | 176 | 0 | No Failure
5129 | H15129 | H | 297.9 | 306.2 | 1721 | 24.8 | 71 | 0 | No Failure
5130 | H15130 | H | 298 | 308.2 | 1499 | 45.6 | 140 | 0 | No Failure
5131 | L15131 | L | 300 | 309.9 | 1889 | 49.8 | 9 | 0 | No Failure
5132 | L15132 | L | 301.9 | 313.2 | 1453 | 34.4 | 159 | 0 | No Failure
5133 | L15133 | L | 297.7 | 307.5 | 1720 | 38 | 186 | 0 | No Failure
5134 | L15134 | L | 302.2 | 313.1 | 1318 | 17.9 | 57 | 0 | No Failure
5135 | H15135 | H | 299.8 | 309.4 | 1601 | 38.4 | 152 | 0 | No Failure
5136 | M15136 | M | 298.1 | 305.8 | 1267 | 27.5 | 167 | 0 | No Failure
5137 | L15137 | L | 299.1 | 308.9 | 1505 | 45.2 | 54 | 0 | No Failure
5138 | L15138 | L | 303.5 | 313.7 | 1487 | 43.3 | 40 | 0 | No Failure
5139 | L15139 | L | 297.2 | 307.4 | 1720 | 40.2 | 86 | 0 | No Failure
5140 | H15140 | H | 298.5 | 308.7 | 1332 | 53.2 | 194 | 0 | No Failure
5141 | M15141 | M | 301.9 | 311.4 | 2268 | 42.4 | 84 | 0 | No Failure
5142 | M15142 | M | 300.4 | 310.1 | 1154 | 41.9 | 48 | 0 | No Failure
5143 | L15143 | L | 298.4 | 307.3 | 1558 | 43.2 | 64 | 0 | No Failure
5144 | H15144 | H | 301.9 | 309.9 | 1572 | 34.2 | 64 | 0 | No Failure
5145 | L15145 | L | 302 | 311.9 | 1635 | 49.9 | 119 | 0 | No Failure
5146 | H15146 | H | 300.7 | 310 | 1371 | 30.8 | 152 | 0 | No Failure
5147 | H15147 | H | 298.8 | 309.9 | 1560 | 44.2 | 65 | 0 | No Failure
5148 | L15148 | L | 299.1 | 306.9 | 1359 | 52.2 | 75 | 0 | No Failure
5149 | H15149 | H | 300.6 | 310.9 | 1968 | 29.7 | 112 | 0 | No Failure
5150 | L15150 | L | 297.4 | 309.5 | 1341 | 26.6 | 69 | 0 | No Failure
5151 | M15151 | M | 302.7 | 312.5 | 1463 | 29.6 | 102 | 0 | No Failure
5152 | L15152 | L | 303.4 | 313.4 | 1334 | 58.2 | 15 | 0 | No Failure
5153 | L15153 | L | 299.5 | 309.9 | 1300 | 33.9 | 85 | 0 | No Failure
5154 | L15154 | L | 300.7 | 311.2 | 1150 | 28 | 182 | 0 | No Failure
5155 | L15155 | L | 302.4 | 312 | 1668 | 43.7 | 98 | 0 | No Failure
5156 | L15156 | L | 303.9 | 312.9 | 1332 | 12.8 | 103 | 0 | No Failure
5157 | L15157 | L | 303.1 | 313.8 | 1301 | 30.5 | 134 | 0 | No Failure
5158 | M15158 | M | 296.5 | 304.6 | 1259 | 54.1 | 89 | 0 | No Failure
5159 | L15159 | L | 299.4 | 310.2 | 1576 | 30.4 | 94 | 0 | No Failure
5160 | L15160 | L | 301 | 310.6 | 1505 | 37.4 | 56 | 0 | No Failure
5161 | H15161 | H | 299 | 309 | 1507 | 42.9 | 171 | 0 | No Failure
5162 | H15162 | H | 303.6 | 313.1 | 1310 | 42.9 | 127 | 0 | No Failure
5163 | L15163 | L | 303.3 | 314.7 | 1609 | 34.7 | 5 | 0 | No Failure
5164 | L15164 | L | 298.4 | 308.6 | 1334 | 45.5 | 125 | 0 | No Failure
5165 | M15165 | M | 299.7 | 309.4 | 1518 | 54.5 | 82 | 0 | No Failure
5166 | M15166 | M | 298.5 | 308.2 | 1465 | 29.4 | 3 | 0 | No Failure
5167 | L15167 | L | 299.6 | 309.5 | 1078 | 35.2 | 113 | 0 | No Failure
5168 | M15168 | M | 299.5 | 311.9 | 2007 | 38.9 | 21 | 0 | No Failure
5169 | L15169 | L | 301.9 | 310.6 | 1644 | 47 | 44 | 0 | No Failure
5170 | L15170 | L | 298.2 | 309.3 | 1545 | 40.3 | 136 | 0 | No Failure
5171 | M15171 | M | 294.8 | 305.4 | 1585 | 38.7 | 116 | 0 | No Failure
5172 | M15172 | M | 296.8 | 308.3 | 2013 | 24.5 | 65 | 0 | No Failure
5173 | H15173 | H | 297.9 | 308.5 | 1784 | 28.7 | 195 | 0 | No Failure
5174 | L15174 | L | 298.7 | 308.7 | 1587 | 41.9 | 218 | 0 | No Failure
5175 | L15175 | L | 300.4 | 311.4 | 1323 | 34.9 | 22 | 0 | No Failure
5176 | L15176 | L | 297.8 | 308 | 1362 | 36.6 | 56 | 0 | No Failure
5177 | L15177 | L | 297.6 | 308.4 | 1049 | 39.4 | 2 | 0 | No Failure
5178 | L15178 | L | 298.1 | 309.5 | 1408 | 63.4 | 35 | 0 | No Failure
5179 | M15179 | M | 297.8 | 307.9 | 1665 | 35 | 83 | 0 | No Failure
5180 | M15180 | M | 298.9 | 308.5 | 1658 | 53.9 | 12 | 0 | No Failure
5181 | M15181 | M | 298.8 | 308.2 | 1654 | 53.1 | 204 | 0 | No Failure
5182 | L15182 | L | 301.4 | 311.9 | 1371 | 48 | 153 | 0 | No Failure
5183 | L15183 | L | 298 | 307.1 | 1638 | 31.5 | 20 | 0 | No Failure
5184 | M15184 | M | 299.3 | 309 | 1706 | 41.4 | 66 | 0 | No Failure
5185 | L15185 | L | 298.9 | 307.9 | 943 | 36.1 | 159 | 0 | No Failure
5186 | H15186 | H | 301.6 | 312.1 | 1576 | 60.1 | 65 | 0 | No Failure
5187 | L15187 | L | 299.7 | 308.9 | 2020 | 44.1 | 106 | 0 | No Failure
5188 | M15188 | M | 302.1 | 310.8 | 1427 | 37.9 | 27 | 0 | No Failure
5189 | H15189 | H | 297.7 | 306.6 | 870 | 57.8 | 194 | 0 | No Failure
5190 | M15190 | M | 299.9 | 309.3 | 1297 | 36.5 | 14 | 0 | No Failure
5191 | M15191 | M | 298.8 | 308.3 | 1046 | 45.5 | 24 | 0 | No Failure
5192 | M15192 | M | 297.5 | 307.8 | 1341 | 47 | 53 | 0 | No Failure
5193 | L15193 | L | 299.9 | 309.7 | 1194 | 43.5 | 82 | 0 | No Failure
5194 | M15194 | M | 303.5 | 313.9 | 1733 | 38.9 | 90 | 0 | No Failure
5195 | H15195 | H | 298.3 | 308.8 | 1695 | 48.4 | 157 | 0 | No Failure
5196 | H15196 | H | 299.7 | 310.4 | 1586 | 33.7 | 150 | 0 | No Failure
5197 | L15197 | L | 297.4 | 305.5 | 1807 | 51.1 | 2 | 0 | No Failure
5198 | L15198 | L | 297.1 | 306 | 1359 | 37.2 | 24 | 0 | No Failure
5199 | M15199 | M | 298.4 | 309 | 1518 | 53.4 | 72 | 0 | No Failure
5200 | M15200 | M | 299.1 | 309.3 | 2049 | 50.5 | 83 | 0 | No Failure
5201 | L15201 | L | 299.2 | 310.2 | 1646 | 45.5 | 171 | 0 | No Failure
5202 | L15202 | L | 299.5 | 308 | 1646 | 39.1 | 220 | 0 | No Failure
5203 | L15203 | L | 296.7 | 306.2 | 1308 | 51 | 57 | 0 | No Failure
5204 | L15204 | L | 298.7 | 308.4 | 1396 | 45.7 | 151 | 0 | No Failure
5205 | L15205 | L | 301 | 311.2 | 1249 | 7.8 | 62 | 0 | No Failure
5206 | L15206 | L | 297.3 | 307.3 | 1920 | 31.8 | 221 | 0 | No Failure
5207 | L15207 | L | 299.3 | 309.8 | 1110 | 41.7 | 139 | 0 | No Failure
5208 | H15208 | H | 300.6 | 310.5 | 1729 | 42.8 | 22 | 0 | No Failure
5209 | L15209 | L | 298.4 | 309.8 | 1645 | 47.1 | 22 | 0 | No Failure
5210 | L15210 | L | 300.7 | 312.4 | 1099 | 55.5 | 91 | 0 | No Failure
5211 | L15211 | L | 297 | 305.9 | 1786 | 45.9 | 99 | 0 | No Failure
5212 | L15212 | L | 301.8 | 311.8 | 1435 | 19.2 | 52 | 0 | No Failure
5213 | H15213 | H | 300.7 | 311.5 | 1170 | 42 | 22 | 0 | No Failure
5214 | H15214 | H | 300.1 | 310.7 | 1591 | 52.2 | 212 | 0 | No Failure
5215 | L15215 | L | 302.2 | 311.8 | 1294 | 41.1 | 153 | 0 | No Failure
5216 | L15216 | L | 299.3 | 309.6 | 1449 | 42 | 201 | 0 | No Failure
5217 | L15217 | L | 298.8 | 307.2 | 1374 | 35.1 | 65 | 0 | No Failure
5218 | L15218 | L | 302.7 | 312.7 | 1280 | 49.5 | 127 | 0 | No Failure
5219 | L15219 | L | 303.7 | 312.2 | 1203 | 36.5 | 141 | 0 | No Failure
5220 | L15220 | L | 298.6 | 309.1 | 1699 | 45.9 | 69 | 0 | No Failure
5221 | L15221 | L | 299.8 | 308.7 | 1581 | 44.3 | 143 | 0 | No Failure
5222 | M15222 | M | 302.1 | 312.3 | 1565 | 40.5 | 122 | 0 | No Failure
5223 | L15223 | L | 299.8 | 310.1 | 1409 | 44.8 | 190 | 0 | No Failure
5224 | L15224 | L | 301.2 | 311.3 | 1513 | 42 | 193 | 0 | No Failure
5225 | L15225 | L | 301.6 | 311 | 1316 | 52.8 | 206 | 0 | No Failure
5226 | L15226 | L | 298.9 | 308.7 | 1312 | 46.8 | 128 | 0 | No Failure
5227 | L15227 | L | 300.8 | 312 | 1928 | 50.4 | 14 | 0 | No Failure
5228 | L15228 | L | 300 | 309.6 | 1721 | 32.4 | 170 | 0 | No Failure
5229 | L15229 | L | 297.6 | 307.6 | 1360 | 31.7 | 92 | 0 | No Failure
5230 | L15230 | L | 298 | 307.4 | 1126 | 40.6 | 153 | 0 | No Failure
5231 | H15231 | H | 298.7 | 309.7 | 1075 | 47.5 | 151 | 0 | No Failure
5232 | H15232 | H | 301.9 | 312 | 1341 | 45.3 | 26 | 0 | No Failure
5233 | L15233 | L | 301.9 | 311.1 | 1527 | 32.5 | 44 | 0 | No Failure
5234 | L15234 | L | 301.5 | 311.5 | 1530 | 47.8 | 168 | 0 | No Failure
5235 | M15235 | M | 300.9 | 310.7 | 1537 | 33.7 | 125 | 0 | No Failure
5236 | M15236 | M | 300.8 | 312.2 | 1584 | 46.7 | 48 | 0 | No Failure
5237 | L15237 | L | 300.6 | 310.6 | 1240 | 42.9 | 189 | 0 | No Failure
5238 | L15238 | L | 300.8 | 309.4 | 1877 | 37.7 | 193 | 0 | No Failure
5239 | L15239 | L | 301 | 311.5 | 1451 | 34.6 | 51 | 0 | No Failure
5240 | M15240 | M | 297.2 | 309 | 1574 | 41.3 | 71 | 0 | No Failure
5241 | L15241 | L | 298.4 | 309.6 | 1336 | 40.8 | 44 | 0 | No Failure
5242 | L15242 | L | 297.9 | 306.8 | 1578 | 29.5 | 126 | 0 | No Failure
5243 | L15243 | L | 302.2 | 311.9 | 2019 | 46 | 170 | 0 | No Failure
5244 | L15244 | L | 303.3 | 313.3 | 1253 | 51.6 | 64 | 0 | No Failure
5245 | L15245 | L | 295.7 | 305.7 | 1221 | 48.6 | 5 | 0 | No Failure
5246 | M15246 | M | 303.1 | 313.5 | 1284 | 43.2 | 4 | 0 | No Failure
5247 | M15247 | M | 300.2 | 309.9 | 1417 | 35.5 | 60 | 0 | No Failure
5248 | L15248 | L | 302 | 311.1 | 1370 | 41.3 | 173 | 0 | No Failure
5249 | L15249 | L | 301 | 312 | 1240 | 38.7 | 81 | 0 | No Failure
5250 | H15250 | H | 302.9 | 311.8 | 1488 | 41.2 | 162 | 0 | No Failure
5251 | L15251 | L | 300.4 | 309.6 | 1890 | 49.4 | 201 | 0 | No Failure
5252 | L15252 | L | 297.3 | 306.2 | 1463 | 38.9 | 205 | 0 | No Failure
5253 | L15253 | L | 299.8 | 310.4 | 1476 | 21.6 | 70 | 0 | No Failure
5254 | H15254 | H | 301 | 311.1 | 1586 | 48 | 130 | 0 | No Failure
5255 | M15255 | M | 299.6 | 310.5 | 1662 | 44 | 163 | 0 | No Failure
5256 | H15256 | H | 301.3 | 310.5 | 1843 | 41.5 | 46 | 0 | No Failure
5257 | M15257 | M | 299.9 | 308.6 | 1560 | 28.3 | 156 | 0 | No Failure
5258 | L15258 | L | 298.8 | 308.4 | 1499 | 31.7 | 39 | 0 | No Failure
5259 | L15259 | L | 297.8 | 307.6 | 1252 | 32.8 | 126 | 0 | No Failure
5260 | L15260 | L | 299.2 | 309.4 | 1685 | 34.2 | 87 | 0 | No Failure
5261 | M15261 | M | 300.4 | 308.7 | 1289 | 35.1 | 87 | 0 | No Failure
5262 | M15262 | M | 296.1 | 306.6 | 1281 | 28.2 | 75 | 0 | No Failure
5263 | L15263 | L | 298.4 | 307.5 | 1548 | 61.5 | 109 | 0 | No Failure
5264 | H15264 | H | 296 | 305.4 | 1885 | 55 | 94 | 0 | No Failure
5265 | L15265 | L | 298.8 | 310 | 1682 | 42.8 | 59 | 0 | No Failure
5266 | L15266 | L | 302.4 | 310.2 | 1491 | 39.7 | 51 | 0 | No Failure
5267 | L15267 | L | 297.6 | 307.9 | 1255 | 58.3 | 109 | 0 | No Failure
5268 | H15268 | H | 301.4 | 311.7 | 1881 | 56.2 | 222 | 0 | No Failure
5269 | H15269 | H | 305.7 | 314.9 | 1486 | 32.6 | 148 | 0 | No Failure
5270 | L15270 | L | 302.9 | 312.5 | 1427 | 42.5 | 20 | 0 | No Failure
5271 | H15271 | H | 300.3 | 311.5 | 1639 | 38.2 | 20 | 0 | No Failure
5272 | H15272 | H | 301.7 | 313.7 | 1388 | 37.3 | 167 | 0 | No Failure
5273 | H15273 | H | 297.3 | 308.4 | 1312 | 38.3 | 125 | 0 | No Failure
5274 | H15274 | H | 296.9 | 308.8 | 1336 | 39.1 | 129 | 0 | No Failure
5275 | L15275 | L | 300.1 | 309.4 | 1335 | 42.1 | 83 | 0 | No Failure
5276 | M15276 | M | 300.8 | 309.2 | 1218 | 42.2 | 125 | 0 | No Failure
5277 | M15277 | M | 302.2 | 312.1 | 1190 | 54.4 | 131 | 0 | No Failure
5278 | M15278 | M | 298.9 | 309.7 | 1743 | 31.9 | 137 | 0 | No Failure
5279 | L15279 | L | 300.4 | 308.5 | 1667 | 49.7 | 209 | 0 | No Failure
5280 | M15280 | M | 300.3 | 309.4 | 1294 | 29.2 | 201 | 0 | No Failure
5281 | H15281 | H | 299.7 | 308.9 | 1722 | 42.4 | 188 | 0 | No Failure
5282 | L15282 | L | 299.9 | 310.3 | 1577 | 50.4 | 150 | 0 | No Failure
5283 | H15283 | H | 298.3 | 308.5 | 1419 | 45.7 | 155 | 0 | No Failure
5284 | L15284 | L | 300.6 | 309.8 | 1194 | 36.8 | 61 | 0 | No Failure
5285 | L15285 | L | 300.4 | 310.6 | 1585 | 42.8 | 192 | 0 | No Failure
5286 | L15286 | L | 299.1 | 308 | 1966 | 56.5 | 61 | 0 | No Failure
5287 | M15287 | M | 301.3 | 310.9 | 1504 | 34.1 | 30 | 0 | No Failure
5288 | M15288 | M | 302.1 | 310.8 | 1750 | 45.7 | 185 | 0 | No Failure
5289 | L15289 | L | 301.4 | 311.2 | 1447 | 49.7 | 92 | 0 | No Failure
5290 | M15290 | M | 297.9 | 307.1 | 1730 | 36.1 | 108 | 0 | No Failure
5291 | L15291 | L | 300.2 | 310.9 | 1462 | 57.4 | 140 | 0 | No Failure
5292 | L15292 | L | 298.2 | 308.2 | 899 | 60.7 | 157 | 0 | No Failure
5293 | H15293 | H | 300.2 | 310 | 1320 | 50.9 | 22 | 0 | No Failure
5294 | M15294 | M | 298.2 | 310 | 1533 | 51 | 85 | 0 | No Failure
5295 | M15295 | M | 302.6 | 313 | 1771 | 22.7 | 175 | 0 | No Failure
5296 | M15296 | M | 301.6 | 311.2 | 1462 | 26.8 | 165 | 0 | No Failure
5297 | H15297 | H | 302.3 | 311.7 | 1507 | 39.2 | 143 | 0 | No Failure
5298 | L15298 | L | 302.1 | 310.9 | 1353 | 33.4 | 95 | 0 | No Failure
5299 | L15299 | L | 299.5 | 309.4 | 1890 | 46.3 | 80 | 0 | No Failure
5300 | L15300 | L | 299.1 | 309.4 | 1875 | 11.5 | 110 | 0 | No Failure
5301 | M15301 | M | 303.5 | 311.6 | 1331 | 46.2 | 42 | 0 | No Failure
5302 | M15302 | M | 299.7 | 308.3 | 1121 | 38.2 | 207 | 0 | No Failure
5303 | M15303 | M | 297.3 | 306.8 | 1048 | 34.6 | 44 | 0 | No Failure
5304 | L15304 | L | 302 | 310.9 | 1651 | 59.1 | 110 | 0 | No Failure
5305 | L15305 | L | 300.3 | 310.3 | 1534 | 36.9 | 168 | 0 | No Failure
5306 | M15306 | M | 303 | 313.2 | 1305 | 23.8 | 52 | 0 | No Failure
5307 | H15307 | H | 300.5 | 310.4 | 1568 | 44.6 | 222 | 0 | No Failure
5308 | L15308 | L | 300 | 310.6 | 1192 | 43.8 | 118 | 0 | No Failure
5309 | L15309 | L | 303.1 | 312.5 | 1699 | 38.3 | 36 | 0 | No Failure
5310 | L15310 | L | 296.9 | 306.9 | 1404 | 63.5 | 3 | 0 | No Failure
5311 | L15311 | L | 298.8 | 307.8 | 1230 | 42.1 | 70 | 0 | No Failure
5312 | L15312 | L | 298.2 | 308.5 | 1408 | 50.1 | 63 | 0 | No Failure
5313 | L15313 | L | 295.6 | 305.7 | 1400 | 43.2 | 12 | 0 | No Failure
5314 | M15314 | M | 301.7 | 310.5 | 1591 | 52.7 | 135 | 0 | No Failure
5315 | L15315 | L | 298.9 | 308.7 | 1791 | 36.7 | 115 | 0 | No Failure
5316 | L15316 | L | 301.8 | 311.8 | 1779 | 29.4 | 17 | 0 | No Failure
5317 | L15317 | L | 300.8 | 311.1 | 1540 | 47.7 | 184 | 0 | No Failure
5318 | H15318 | H | 301.2 | 311.5 | 1453 | 43 | 105 | 0 | No Failure
5319 | L15319 | L | 299.1 | 308.4 | 1358 | 48 | 131 | 0 | No Failure
5320 | L15320 | L | 298.5 | 309.3 | 1058 | 33.8 | 133 | 0 | No Failure
5321 | L15321 | L | 300.2 | 310.7 | 1495 | 44.8 | 186 | 0 | No Failure
5322 | M15322 | M | 301.8 | 311.1 | 1287 | 24.1 | 52 | 0 | No Failure
5323 | H15323 | H | 299.9 | 308.8 | 1805 | 35.2 | 14 | 0 | No Failure
5324 | L15324 | L | 298.6 | 308 | 1450 | 33 | 49 | 0 | No Failure
5325 | L15325 | L | 297.6 | 306.1 | 1687 | 45 | 151 | 0 | No Failure
5326 | L15326 | L | 300.4 | 310.6 | 1379 | 35.2 | 149 | 0 | No Failure
5327 | M15327 | M | 298.9 | 310.1 | 1331 | 26.3 | 71 | 0 | No Failure
5328 | H15328 | H | 299.9 | 311.3 | 1651 | 34.3 | 219 | 0 | No Failure
5329 | L15329 | L | 299.5 | 308.4 | 1569 | 46 | 153 | 0 | No Failure
5330 | L15330 | L | 299.1 | 309.9 | 1581 | 41.3 | 69 | 0 | No Failure
5331 | M15331 | M | 300.6 | 310.7 | 1477 | 32.5 | 219 | 0 | No Failure
5332 | M15332 | M | 301.1 | 308.7 | 1697 | 48.4 | 48 | 0 | No Failure
5333 | L15333 | L | 303.9 | 313.6 | 1661 | 55.7 | 8 | 0 | No Failure
5334 | L15334 | L | 301.5 | 311.1 | 956 | 49.1 | 218 | 0 | No Failure
5335 | L15335 | L | 303.2 | 314.4 | 1436 | 16.9 | 98 | 0 | No Failure
5336 | M15336 | M | 298.4 | 307.5 | 1754 | 42.4 | 186 | 0 | No Failure
5337 | M15337 | M | 296.8 | 307.4 | 1245 | 38.6 | 191 | 0 | No Failure
5338 | M15338 | M | 300 | 309.9 | 1077 | 19.6 | 208 | 0 | No Failure
5339 | H15339 | H | 301.7 | 310.3 | 1465 | 27.1 | 172 | 0 | No Failure
5340 | L15340 | L | 301.4 | 310.8 | 1630 | 48 | 12 | 0 | No Failure
5341 | L15341 | L | 302.4 | 313.9 | 1385 | 41.9 | 121 | 0 | No Failure
5342 | L15342 | L | 294.9 | 304.7 | 1823 | 40.8 | 207 | 0 | No Failure
5343 | H15343 | H | 302.5 | 313.4 | 1961 | 33.5 | 173 | 0 | No Failure
5344 | M15344 | M | 300.7 | 311.6 | 1019 | 50.8 | 187 | 0 | No Failure
5345 | L15345 | L | 296.9 | 306.5 | 1404 | 27.7 | 175 | 0 | No Failure
5346 | L15346 | L | 301.4 | 310.1 | 930 | 31.1 | 67 | 0 | No Failure
5347 | M15347 | M | 300.3 | 309.1 | 1665 | 36.8 | 173 | 0 | No Failure
5348 | M15348 | M | 300.8 | 312.3 | 1330 | 24.7 | 140 | 0 | No Failure
5349 | M15349 | M | 302 | 312.2 | 1381 | 31.2 | 130 | 0 | No Failure
5350 | L15350 | L | 300.9 | 309.2 | 1787 | 50.6 | 39 | 1 | Power Failure
5351 | H15351 | H | 297.1 | 307.9 | 1168 | 31.6 | 28 | 0 | No Failure
5352 | M15352 | M | 299.7 | 307.9 | 1105 | 47.8 | 94 | 0 | No Failure
5353 | M15353 | M | 296.8 | 306 | 931 | 46.3 | 57 | 0 | No Failure
5354 | M15354 | M | 301.3 | 311.4 | 1818 | 38.3 | 135 | 0 | No Failure
5355 | H15355 | H | 302.8 | 315.3 | 1760 | 25.8 | 74 | 0 | No Failure
5356 | H15356 | H | 297.5 | 308.3 | 1427 | 40.6 | 29 | 0 | No Failure
5357 | M15357 | M | 298.7 | 308.2 | 1181 | 18.9 | 10 | 0 | No Failure
5358 | L15358 | L | 298.2 | 308.2 | 1709 | 34.7 | 214 | 0 | No Failure
5359 | L15359 | L | 299.1 | 310 | 2189 | 42.4 | 25 | 1 | Power Failure
5360 | H15360 | H | 300.8 | 312.2 | 1441 | 48.7 | 209 | 0 | No Failure
5361 | M15361 | M | 299.1 | 308.9 | 1199 | 38.5 | 126 | 0 | No Failure
5362 | L15362 | L | 301.3 | 311.1 | 1810 | 33.9 | 192 | 0 | No Failure
5363 | L15363 | L | 302.1 | 311.3 | 1217 | 33.1 | 202 | 0 | No Failure
5364 | H15364 | H | 302.2 | 312.9 | 1408 | 35.3 | 33 | 0 | No Failure
5365 | H15365 | H | 297.8 | 308.8 | 840 | 46.2 | 124 | 0 | No Failure
5366 | H15366 | H | 302.8 | 310.9 | 1424 | 43.5 | 152 | 0 | No Failure
5367 | L15367 | L | 302.9 | 312.5 | 1180 | 39.8 | 140 | 0 | No Failure
5368 | M15368 | M | 303.1 | 311.9 | 1815 | 46.3 | 198 | 0 | No Failure
5369 | H15369 | H | 299.7 | 309.9 | 1256 | 40 | 42 | 0 | No Failure
5370 | L15370 | L | 298.5 | 307.3 | 1695 | 26.7 | 32 | 0 | No Failure
5371 | L15371 | L | 298 | 306.7 | 1474 | 28.9 | 185 | 0 | No Failure
5372 | H15372 | H | 297.8 | 308.9 | 1531 | 46 | 147 | 0 | No Failure
5373 | L15373 | L | 300 | 309.8 | 1631 | 26.3 | 204 | 0 | No Failure
5374 | M15374 | M | 301.7 | 311.6 | 1487 | 36.2 | 47 | 0 | No Failure
5375 | M15375 | M | 302.6 | 313 | 1338 | 38.9 | 15 | 0 | No Failure
5376 | M15376 | M | 299 | 310 | 1297 | 29.7 | 154 | 0 | No Failure
5377 | L15377 | L | 299.9 | 309.5 | 1627 | 23.3 | 168 | 0 | No Failure
5378 | M15378 | M | 299.8 | 309.4 | 1025 | 28.3 | 145 | 0 | No Failure
5379 | L15379 | L | 298.7 | 308.3 | 1920 | 21.9 | 12 | 0 | No Failure
5380 | H15380 | H | 301.5 | 312.6 | 1533 | 46.1 | 196 | 0 | No Failure
5381 | L15381 | L | 300.7 | 310.6 | 1416 | 44 | 57 | 0 | No Failure
5382 | M15382 | M | 300.3 | 310 | 1567 | 32.4 | 109 | 0 | No Failure
5383 | M15383 | M | 300.7 | 311.1 | 1351 | 26.3 | 8 | 0 | No Failure
5384 | L15384 | L | 301.2 | 313 | 1455 | 51.7 | 168 | 0 | No Failure
5385 | L15385 | L | 301.2 | 311.3 | 1217 | 44.4 | 181 | 0 | No Failure
5386 | M15386 | M | 298.3 | 308 | 1594 | 33.8 | 45 | 0 | No Failure
5387 | L15387 | L | 301.8 | 313.7 | 1480 | 51.9 | 19 | 0 | No Failure
5388 | L15388 | L | 300.5 | 311.8 | 1547 | 41.4 | 143 | 0 | No Failure
5389 | L15389 | L | 299.1 | 310.3 | 1871 | 43.2 | 123 | 0 | No Failure
5390 | H15390 | H | 300.5 | 310 | 1299 | 29.6 | 197 | 0 | No Failure
5391 | M15391 | M | 300.7 | 310.1 | 1468 | 24.8 | 67 | 0 | No Failure
5392 | L15392 | L | 302.2 | 310.4 | 1087 | 24.3 | 161 | 0 | No Failure
5393 | H15393 | H | 297.9 | 308.9 | 1638 | 60.8 | 191 | 0 | No Failure
5394 | L15394 | L | 302.6 | 312.7 | 1496 | 31.7 | 195 | 0 | No Failure
5395 | L15395 | L | 300 | 308.2 | 1504 | 40.7 | 20 | 0 | No Failure
5396 | L15396 | L | 299 | 310.2 | 1461 | 44.6 | 140 | 0 | No Failure
5397 | L15397 | L | 298.9 | 308.6 | 1355 | 39.8 | 77 | 0 | No Failure
5398 | L15398 | L | 298 | 307.8 | 2124 | 38.5 | 123 | 0 | No Failure
5399 | M15399 | M | 296.5 | 305 | 1510 | 38.2 | 150 | 0 | No Failure
5400 | L15400 | L | 301.4 | 311.9 | 1574 | 44.8 | 203 | 0 | No Failure
5401 | M15401 | M | 304 | 314.5 | 1215 | 29.6 | 106 | 0 | No Failure
5402 | L15402 | L | 296.8 | 306.8 | 1721 | 35.6 | 73 | 0 | No Failure
5403 | L15403 | L | 298.1 | 307.7 | 1469 | 17 | 44 | 0 | No Failure
5404 | L15404 | L | 301.5 | 314.1 | 1611 | 21.4 | 166 | 0 | No Failure
5405 | M15405 | M | 299.9 | 308.7 | 1726 | 27 | 77 | 0 | No Failure
5406 | M15406 | M | 301.7 | 311 | 1474 | 48.5 | 155 | 0 | No Failure
5407 | L15407 | L | 299.8 | 310.5 | 1331 | 37.3 | 60 | 0 | No Failure
5408 | L15408 | L | 298.8 | 307.8 | 918 | 47 | 181 | 1 | Overstrain Failure
5409 | L15409 | L | 299.5 | 308.4 | 1403 | 43.8 | 148 | 0 | No Failure
5410 | H15410 | H | 295.2 | 306.3 | 1329 | 42.6 | 114 | 0 | No Failure
5411 | L15411 | L | 297.7 | 308.3 | 1214 | 30.6 | 219 | 0 | No Failure
5412 | M15412 | M | 301.9 | 312.4 | 1863 | 40.7 | 111 | 0 | No Failure
5413 | L15413 | L | 302.4 | 312.6 | 1746 | 42.5 | 120 | 0 | No Failure
5414 | L15414 | L | 302.8 | 312.1 | 1043 | 62 | 9 | 0 | No Failure
5415 | M15415 | M | 300.9 | 310.6 | 1538 | 36.5 | 145 | 0 | No Failure
5416 | L15416 | L | 295.5 | 305.4 | 1296 | 47.3 | 206 | 0 | No Failure
5417 | L15417 | L | 298.7 | 309.5 | 1592 | 38.8 | 130 | 0 | No Failure
5418 | H15418 | H | 302.6 | 313 | 1300 | 33 | 90 | 0 | No Failure
5419 | L15419 | L | 303.2 | 312.3 | 1365 | 48.7 | 144 | 0 | No Failure
5420 | L15420 | L | 302.7 | 313.5 | 1741 | 58.9 | 123 | 0 | No Failure
5421 | L15421 | L | 299.5 | 307.8 | 1705 | 42.6 | 48 | 0 | No Failure
5422 | L15422 | L | 297.4 | 307.1 | 1877 | 33.2 | 45 | 0 | No Failure
5423 | M15423 | M | 299.9 | 308.8 | 1446 | 44.7 | 200 | 0 | No Failure
5424 | L15424 | L | 300 | 309.1 | 1136 | 42.8 | 137 | 0 | No Failure
5425 | H15425 | H | 303.1 | 315 | 1730 | 62.2 | 200 | 1 | Power Failure
5426 | M15426 | M | 300.5 | 309 | 1732 | 47.4 | 79 | 0 | No Failure
5427 | H15427 | H | 300 | 309.2 | 1657 | 30.7 | 215 | 0 | No Failure
5428 | H15428 | H | 300.1 | 310.6 | 1314 | 52.7 | 133 | 0 | No Failure
5429 | H15429 | H | 300.8 | 310.3 | 1232 | 47.8 | 195 | 0 | No Failure
5430 | M15430 | M | 301.3 | 311.5 | 1634 | 49.4 | 164 | 0 | No Failure
5431 | L15431 | L | 298.6 | 310 | 1278 | 44.4 | 206 | 0 | No Failure
5432 | L15432 | L | 297.9 | 308.6 | 1423 | 50.1 | 136 | 0 | No Failure
5433 | M15433 | M | 302.7 | 312.2 | 2227 | 44.4 | 172 | 0 | No Failure
5434 | L15434 | L | 296.7 | 306.6 | 2032 | 37.5 | 8 | 0 | No Failure
5435 | M15435 | M | 303.3 | 313.8 | 1698 | 41.3 | 120 | 0 | No Failure
5436 | L15436 | L | 296.2 | 306.8 | 1334 | 38.8 | 179 | 0 | No Failure
5437 | H15437 | H | 298.8 | 308.8 | 1319 | 43.4 | 185 | 0 | No Failure
5438 | L15438 | L | 301.9 | 312.3 | 1679 | 40.8 | 125 | 0 | No Failure
5439 | H15439 | H | 300 | 310.4 | 1874 | 36.9 | 212 | 0 | No Failure
5440 | L15440 | L | 297.4 | 307.3 | 1372 | 38.2 | 54 | 0 | No Failure
5441 | L15441 | L | 300.9 | 310.3 | 1386 | 40 | 176 | 0 | No Failure
5442 | H15442 | H | 300.1 | 310.8 | 1522 | 22.2 | 76 | 0 | No Failure
5443 | H15443 | H | 299.6 | 309.9 | 1153 | 50.2 | 61 | 0 | No Failure
5444 | M15444 | M | 298.8 | 306.7 | 1160 | 43.5 | 181 | 0 | No Failure
5445 | H15445 | H | 299.9 | 309.1 | 1206 | 33.9 | 182 | 0 | No Failure
5446 | L15446 | L | 298.8 | 308.3 | 1637 | 45.9 | 207 | 0 | No Failure
5447 | H15447 | H | 304.9 | 314.7 | 1568 | 34.9 | 99 | 0 | No Failure
5448 | L15448 | L | 299.5 | 310.7 | 1784 | 34.9 | 180 | 0 | No Failure
5449 | M15449 | M | 299.3 | 312.5 | 1066 | 43.7 | 172 | 0 | No Failure
5450 | L15450 | L | 298.9 | 306.4 | 1121 | 54.3 | 196 | 0 | No Failure
5451 | L15451 | L | 303.6 | 313.9 | 1614 | 42.8 | 70 | 0 | No Failure
5452 | M15452 | M | 296.7 | 306.8 | 1282 | 32.2 | 110 | 0 | No Failure
5453 | M15453 | M | 300.7 | 310.5 | 1300 | 36.5 | 158 | 0 | No Failure
5454 | L15454 | L | 299.5 | 310 | 1753 | 48.5 | 93 | 0 | No Failure
5455 | H15455 | H | 297.2 | 307.3 | 1362 | 44 | 224 | 0 | No Failure
5456 | M15456 | M | 298.4 | 308 | 1391 | 49.6 | 183 | 0 | No Failure
5457 | L15457 | L | 300.6 | 310.6 | 1437 | 43.9 | 6 | 0 | No Failure
5458 | M15458 | M | 298.3 | 308.9 | 1453 | 47.7 | 89 | 0 | No Failure
5459 | L15459 | L | 300.5 | 311 | 1671 | 60.1 | 120 | 0 | No Failure
5460 | L15460 | L | 303.5 | 313.7 | 1197 | 26.5 | 157 | 0 | No Failure
5461 | M15461 | M | 300.3 | 309.7 | 1453 | 64.1 | 121 | 0 | No Failure
5462 | L15462 | L | 297.1 | 309.9 | 1791 | 49.4 | 136 | 0 | No Failure
5463 | L15463 | L | 298.3 | 308.7 | 2033 | 66.2 | 130 | 1 | Overstrain Failure
5464 | M15464 | M | 299.4 | 310.2 | 1161 | 30.2 | 36 | 0 | No Failure
5465 | L15465 | L | 299.3 | 308.8 | 1583 | 43.8 | 80 | 0 | No Failure
5466 | H15466 | H | 300.3 | 310.5 | 1452 | 41.6 | 72 | 0 | No Failure
5467 | M15467 | M | 300.6 | 310.8 | 1475 | 48.8 | 84 | 0 | No Failure
5468 | L15468 | L | 303.5 | 311.6 | 1303 | 44.7 | 48 | 0 | No Failure
5469 | M15469 | M | 300 | 309.3 | 1689 | 43.6 | 213 | 0 | No Failure
5470 | L15470 | L | 297.7 | 307 | 1676 | 47.8 | 29 | 0 | No Failure
5471 | M15471 | M | 302.3 | 311.7 | 2131 | 38.9 | 76 | 0 | No Failure
5472 | L15472 | L | 302.5 | 311.4 | 1170 | 34.8 | 94 | 0 | No Failure
5473 | H15473 | H | 300.5 | 310.5 | 1063 | 44.5 | 141 | 0 | No Failure
5474 | L15474 | L | 299.5 | 310.9 | 2014 | 34.8 | 45 | 0 | No Failure
5475 | M15475 | M | 301.2 | 311.3 | 1487 | 38.7 | 158 | 0 | No Failure
5476 | L15476 | L | 299.6 | 308.4 | 1386 | 25.6 | 17 | 0 | No Failure
5477 | L15477 | L | 295.9 | 304.9 | 1547 | 40.6 | 14 | 0 | No Failure
5478 | L15478 | L | 301.1 | 310.7 | 1151 | 30.7 | 47 | 0 | No Failure
5479 | M15479 | M | 301.8 | 310.4 | 1594 | 39.7 | 51 | 0 | No Failure
5480 | H15480 | H | 302.9 | 313.2 | 1480 | 29.1 | 141 | 0 | No Failure
5481 | L15481 | L | 298.5 | 309.9 | 1768 | 39.8 | 179 | 1 | Overstrain Failure
5482 | L15482 | L | 300.5 | 309.9 | 1714 | 49 | 179 | 0 | No Failure
5483 | L15483 | L | 300.5 | 310.6 | 1735 | 34 | 41 | 0 | No Failure
5484 | L15484 | L | 300.2 | 309.8 | 1548 | 30.7 | 103 | 0 | No Failure
5485 | H15485 | H | 300.2 | 309.6 | 1901 | 47.8 | 43 | 0 | No Failure
5486 | H15486 | H | 300.1 | 310.3 | 1644 | 49.1 | 139 | 0 | No Failure
5487 | H15487 | H | 300.4 | 309.7 | 1367 | 44.2 | 60 | 0 | No Failure
5488 | L15488 | L | 301.5 | 310.7 | 1298 | 35.3 | 145 | 0 | No Failure
5489 | L15489 | L | 302.4 | 310.8 | 1326 | 33.7 | 172 | 0 | No Failure
5490 | M15490 | M | 298.5 | 308.6 | 1647 | 36.7 | 146 | 0 | No Failure
5491 | L15491 | L | 299.7 | 310.8 | 1167 | 39.4 | 3 | 0 | No Failure
5492 | M15492 | M | 299.2 | 309.9 | 1539 | 22.7 | 220 | 0 | No Failure
5493 | L15493 | L | 298.9 | 310.4 | 1292 | 30.2 | 101 | 0 | No Failure
5494 | L15494 | L | 296.8 | 306.1 | 1187 | 52.5 | 135 | 0 | No Failure
5495 | H15495 | H | 300 | 310.9 | 1227 | 42.1 | 155 | 0 | No Failure
5496 | L15496 | L | 301 | 309.9 | 1494 | 52.3 | 122 | 0 | No Failure
5497 | H15497 | H | 299.7 | 310.4 | 1691 | 50.2 | 215 | 0 | No Failure
5498 | L15498 | L | 300 | 311.6 | 1331 | 36.9 | 192 | 0 | No Failure
5499 | L15499 | L | 300.8 | 311.3 | 981 | 37 | 146 | 0 | No Failure
5500 | L15500 | L | 302.8 | 314.5 | 2289 | 49.7 | 138 | 0 | No Failure
5501 | L15501 | L | 299.2 | 308.6 | 1779 | 47.6 | 78 | 0 | No Failure
5502 | M15502 | M | 297.7 | 307.6 | 1733 | 49.9 | 103 | 0 | No Failure
5503 | L15503 | L | 299.8 | 308.9 | 1907 | 39.9 | 3 | 0 | No Failure
5504 | M15504 | M | 303.8 | 313.8 | 1523 | 41.4 | 166 | 0 | No Failure
5505 | H15505 | H | 297.7 | 308 | 1466 | 37.4 | 33 | 0 | No Failure
5506 | L15506 | L | 301.3 | 311.3 | 1839 | 39.5 | 51 | 0 | No Failure
5507 | L15507 | L | 302.3 | 311.8 | 1837 | 33.1 | 128 | 0 | No Failure
5508 | L15508 | L | 295.3 | 304.8 | 1654 | 39.3 | 149 | 0 | No Failure
5509 | M15509 | M | 300.8 | 311.1 | 1721 | 38.4 | 10 | 0 | No Failure
5510 | M15510 | M | 301.2 | 311 | 1190 | 35.4 | 171 | 0 | No Failure
5511 | L15511 | L | 299.5 | 308.3 | 1436 | 47.9 | 32 | 0 | No Failure
5512 | M15512 | M | 298.7 | 306.8 | 1926 | 25.9 | 143 | 0 | No Failure
5513 | L15513 | L | 298.8 | 308.2 | 1701 | 43.4 | 173 | 0 | No Failure
5514 | L15514 | L | 299.3 | 307.9 | 1134 | 30.8 | 43 | 0 | No Failure
5515 | L15515 | L | 299.4 | 308.6 | 1367 | 31.5 | 89 | 0 | No Failure
5516 | H15516 | H | 299 | 308.6 | 1885 | 32.4 | 118 | 0 | No Failure
5517 | L15517 | L | 299.3 | 309.2 | 1614 | 44.7 | 123 | 0 | No Failure
5518 | L15518 | L | 302.4 | 311.7 | 1545 | 17.4 | 180 | 0 | No Failure
5519 | L15519 | L | 297.6 | 309.8 | 1553 | 41.7 | 212 | 0 | No Failure
5520 | M15520 | M | 296.5 | 305.2 | 1479 | 40.5 | 91 | 0 | No Failure
5521 | L15521 | L | 302.4 | 313.6 | 1369 | 30.3 | 132 | 1 | Overstrain Failure
5522 | L15522 | L | 299.6 | 309.4 | 1292 | 41.8 | 206 | 0 | No Failure
5523 | L15523 | L | 299.2 | 308.5 | 1753 | 27.9 | 135 | 0 | No Failure
5524 | M15524 | M | 299.8 | 310.4 | 1559 | 39.6 | 13 | 0 | No Failure
5525 | L15525 | L | 300.4 | 309.9 | 1677 | 27.5 | 70 | 0 | No Failure
5526 | H15526 | H | 299 | 308.2 | 1637 | 60.5 | 151 | 0 | No Failure
5527 | L15527 | L | 301 | 312.8 | 1852 | 48.6 | 218 | 0 | No Failure
5528 | L15528 | L | 298.1 | 305.9 | 1614 | 42.5 | 53 | 0 | No Failure
5529 | H15529 | H | 299.4 | 309.2 | 1706 | 30.4 | 52 | 0 | No Failure
5530 | H15530 | H | 295.6 | 305.8 | 1542 | 37.2 | 147 | 0 | No Failure
5531 | L15531 | L | 302.3 | 313.7 | 1263 | 37.7 | 27 | 0 | No Failure
5532 | H15532 | H | 299.6 | 309.2 | 1444 | 42.4 | 213 | 0 | No Failure
5533 | M15533 | M | 301.3 | 314 | 1647 | 44 | 203 | 0 | No Failure
5534 | L15534 | L | 301 | 311.8 | 1669 | 42.2 | 128 | 0 | No Failure
5535 | H15535 | H | 301.1 | 308.7 | 1863 | 43.4 | 79 | 0 | No Failure
5536 | M15536 | M | 300 | 308.5 | 1385 | 38.3 | 99 | 0 | No Failure
5537 | L15537 | L | 300.8 | 311 | 1556 | 43.4 | 123 | 0 | No Failure
5538 | M15538 | M | 298.1 | 307 | 1468 | 33.6 | 191 | 0 | No Failure
5539 | L15539 | L | 297.7 | 308.2 | 1906 | 29.4 | 160 | 0 | No Failure
5540 | L15540 | L | 299.8 | 309.3 | 1594 | 58.5 | 103 | 0 | No Failure
5541 | H15541 | H | 298.6 | 307.4 | 1599 | 44.2 | 145 | 0 | No Failure
5542 | M15542 | M | 302.9 | 311.9 | 1491 | 58.1 | 127 | 0 | No Failure
5543 | M15543 | M | 300.8 | 311.7 | 1444 | 37.3 | 29 | 0 | No Failure
5544 | M15544 | M | 298.6 | 306.6 | 1138 | 64.1 | 70 | 0 | No Failure
5545 | M15545 | M | 299.5 | 310.5 | 1185 | 40.8 | 47 | 0 | No Failure
5546 | L15546 | L | 300.3 | 311.4 | 1545 | 51.5 | 122 | 0 | No Failure
5547 | H15547 | H | 299.9 | 309.6 | 1514 | 40.3 | 218 | 0 | No Failure
5548 | M15548 | M | 300.5 | 309.1 | 1546 | 41.6 | 160 | 0 | No Failure
5549 | M15549 | M | 300.1 | 310.7 | 1735 | 38.8 | 148 | 0 | No Failure
5550 | L15550 | L | 297.2 | 306.7 | 1523 | 35.1 | 114 | 0 | No Failure
5551 | L15551 | L | 295.7 | 304.2 | 1413 | 49.8 | 79 | 0 | No Failure
5552 | L15552 | L | 299.3 | 311.2 | 1448 | 39.9 | 48 | 0 | No Failure
5553 | L15553 | L | 301.1 | 310.2 | 1561 | 48.3 | 201 | 0 | No Failure
5554 | L15554 | L | 299.3 | 307.8 | 1405 | 49 | 6 | 0 | No Failure
5555 | M15555 | M | 302.5 | 312.8 | 1766 | 54.1 | 203 | 0 | No Failure
5556 | H15556 | H | 299.9 | 309.8 | 1497 | 44.2 | 52 | 0 | No Failure
5557 | L15557 | L | 302.7 | 314.2 | 1563 | 24.9 | 178 | 0 | No Failure
5558 | L15558 | L | 302.3 | 311.9 | 1296 | 36.8 | 189 | 0 | No Failure
5559 | M15559 | M | 302.1 | 311.7 | 1766 | 39.7 | 204 | 0 | No Failure
5560 | L15560 | L | 297.6 | 307.9 | 1860 | 40.1 | 213 | 0 | No Failure
5561 | H15561 | H | 300 | 310.2 | 1159 | 53.2 | 115 | 0 | No Failure
5562 | L15562 | L | 302.4 | 312.6 | 1600 | 51.4 | 125 | 0 | No Failure
5563 | L15563 | L | 300.5 | 310.8 | 1473 | 38.6 | 8 | 0 | No Failure
5564 | L15564 | L | 301.1 | 311.3 | 1571 | 64.3 | 184 | 0 | No Failure
5565 | H15565 | H | 297.2 | 306.8 | 1613 | 36.5 | 132 | 0 | No Failure
5566 | L15566 | L | 303.8 | 314.6 | 941 | 37.3 | 12 | 0 | No Failure
5567 | M15567 | M | 298.4 | 308 | 1690 | 29.1 | 79 | 0 | No Failure
5568 | L15568 | L | 296 | 306.8 | 1778 | 24.4 | 189 | 0 | No Failure
5569 | L15569 | L | 299.3 | 310.7 | 1806 | 28.2 | 86 | 0 | No Failure
5570 | H15570 | H | 295.1 | 304.4 | 1264 | 50.1 | 68 | 0 | No Failure
5571 | L15571 | L | 297.8 | 310.2 | 1492 | 47.4 | 61 | 0 | No Failure
5572 | L15572 | L | 305.1 | 314.4 | 1365 | 31.2 | 40 | 0 | No Failure
5573 | M15573 | M | 299.2 | 308.5 | 1021 | 41 | 121 | 0 | No Failure
5574 | H15574 | H | 297.1 | 307.6 | 1345 | 48.1 | 65 | 0 | No Failure
5575 | L15575 | L | 300.1 | 310.5 | 1229 | 19.7 | 130 | 0 | No Failure
5576 | L15576 | L | 298.2 | 308.3 | 1584 | 57.7 | 111 | 0 | No Failure
5577 | H15577 | H | 301.7 | 312.5 | 1092 | 50.5 | 148 | 0 | No Failure
5578 | M15578 | M | 298.2 | 308.5 | 1255 | 48.1 | 132 | 0 | No Failure
5579 | H15579 | H | 300.5 | 312.6 | 1370 | 52 | 18 | 0 | No Failure
5580 | M15580 | M | 297.7 | 307.6 | 1693 | 19.6 | 4 | 0 | No Failure
5581 | M15581 | M | 305.2 | 314.3 | 2194 | 37.8 | 69 | 0 | No Failure
5582 | L15582 | L | 301 | 310.4 | 1576 | 52.6 | 77 | 0 | No Failure
5583 | L15583 | L | 299.7 | 310.2 | 1242 | 39.9 | 101 | 0 | No Failure
5584 | M15584 | M | 299.4 | 309.9 | 1330 | 47.4 | 157 | 0 | No Failure
5585 | M15585 | M | 298.9 | 309.1 | 1665 | 54.5 | 216 | 0 | No Failure
5586 | H15586 | H | 298.5 | 307.7 | 1163 | 47 | 170 | 0 | No Failure
5587 | M15587 | M | 298.4 | 309.5 | 1774 | 37.4 | 83 | 0 | No Failure
5588 | L15588 | L | 303.4 | 315.3 | 1568 | 45.8 | 53 | 0 | No Failure
5589 | L15589 | L | 298.9 | 308.9 | 1469 | 23.3 | 80 | 0 | No Failure
5590 | M15590 | M | 295.7 | 307.5 | 1079 | 44.9 | 57 | 0 | No Failure
5591 | L15591 | L | 297.7 | 308.6 | 1730 | 47.5 | 125 | 0 | No Failure
5592 | M15592 | M | 301.9 | 314.1 | 1310 | 41.5 | 152 | 0 | No Failure
5593 | M15593 | M | 299.5 | 310 | 1538 | 51.6 | 60 | 0 | No Failure
5594 | L15594 | L | 299.7 | 309.8 | 1461 | 42.8 | 136 | 0 | No Failure
5595 | M15595 | M | 302.3 | 313.1 | 1104 | 41.5 | 84 | 0 | No Failure
5596 | M15596 | M | 298.4 | 308 | 1442 | 58.3 | 112 | 0 | No Failure
5597 | H15597 | H | 301.3 | 311.7 | 1197 | 30.4 | 57 | 0 | No Failure
5598 | L15598 | L | 298.7 | 310 | 1337 | 53.9 | 122 | 0 | No Failure
5599 | M15599 | M | 301.2 | 312 | 1608 | 53.1 | 23 | 0 | No Failure
5600 | L15600 | L | 299.2 | 309.2 | 1676 | 48.5 | 111 | 0 | No Failure
5601 | M15601 | M | 299.5 | 309.7 | 1495 | 36 | 101 | 0 | No Failure
5602 | L15602 | L | 301.6 | 312.4 | 1279 | 43.4 | 91 | 0 | No Failure
5603 | H15603 | H | 301.5 | 312.2 | 1338 | 32 | 203 | 0 | No Failure
5604 | H15604 | H | 299.7 | 310.5 | 1334 | 34.4 | 178 | 0 | No Failure
5605 | M15605 | M | 299.1 | 309.4 | 966 | 41.3 | 129 | 0 | No Failure
5606 | M15606 | M | 303.2 | 312.4 | 1518 | 31.2 | 198 | 0 | No Failure
5607 | L15607 | L | 301.2 | 310.5 | 1083 | 37.7 | 146 | 0 | No Failure
5608 | M15608 | M | 299.2 | 309.7 | 1519 | 29 | 143 | 0 | No Failure
5609 | L15609 | L | 298.7 | 309.5 | 1135 | 46.5 | 107 | 0 | No Failure
5610 | M15610 | M | 302 | 312.7 | 1198 | 56.3 | 62 | 0 | No Failure
5611 | L15611 | L | 300.2 | 309.5 | 1667 | 62 | 67 | 0 | No Failure
5612 | M15612 | M | 299.7 | 309.5 | 1506 | 29.7 | 217 | 0 | No Failure
5613 | L15613 | L | 300.2 | 309 | 1029 | 31.4 | 151 | 0 | No Failure
5614 | M15614 | M | 300.7 | 309.3 | 1360 | 39.5 | 22 | 0 | No Failure
5615 | M15615 | M | 299.9 | 310 | 1565 | 48.2 | 54 | 0 | No Failure
5616 | L15616 | L | 302.4 | 313.8 | 1345 | 39.1 | 211 | 0 | No Failure
5617 | L15617 | L | 302.5 | 312.6 | 1414 | 50.8 | 47 | 0 | No Failure
5618 | H15618 | H | 301.1 | 313 | 1561 | 46.5 | 127 | 0 | No Failure
5619 | M15619 | M | 302.7 | 312.5 | 1511 | 23.5 | 80 | 0 | No Failure
5620 | L15620 | L | 300 | 310 | 1252 | 41.7 | 158 | 0 | No Failure
5621 | L15621 | L | 301.4 | 310.4 | 1506 | 28.7 | 191 | 0 | No Failure
5622 | L15622 | L | 302 | 311.7 | 1428 | 35.5 | 95 | 0 | No Failure
5623 | M15623 | M | 302 | 310.8 | 1931 | 37 | 5 | 0 | No Failure
5624 | M15624 | M | 301.8 | 310.3 | 1474 | 48.5 | 81 | 0 | No Failure
5625 | L15625 | L | 301.3 | 310.1 | 1534 | 40.8 | 6 | 0 | No Failure
5626 | M15626 | M | 303.9 | 314 | 1565 | 36.5 | 52 | 0 | No Failure
5627 | M15627 | M | 298.9 | 308.2 | 1419 | 62.1 | 87 | 0 | No Failure
5628 | M15628 | M | 299.7 | 309.2 | 1320 | 32.2 | 27 | 0 | No Failure
5629 | L15629 | L | 299.6 | 310 | 1615 | 44 | 9 | 0 | No Failure
5630 | L15630 | L | 299.3 | 307.8 | 1617 | 47.8 | 70 | 0 | No Failure
5631 | L15631 | L | 296 | 306.1 | 2021 | 42.8 | 7 | 0 | No Failure
5632 | L15632 | L | 302.7 | 313.5 | 1686 | 32.1 | 57 | 0 | No Failure
5633 | L15633 | L | 297.9 | 308.8 | 1690 | 31.6 | 27 | 0 | No Failure
5634 | L15634 | L | 300.3 | 310.8 | 1679 | 47.3 | 119 | 0 | No Failure
5635 | L15635 | L | 297.2 | 307.1 | 1327 | 51.6 | 177 | 0 | No Failure
5636 | M15636 | M | 301.2 | 310.6 | 1186 | 40.6 | 191 | 0 | No Failure
5637 | L15637 | L | 298.4 | 308.3 | 1249 | 27.9 | 138 | 0 | No Failure
5638 | M15638 | M | 297.7 | 309.4 | 1672 | 41.2 | 21 | 0 | No Failure
5639 | L15639 | L | 300.4 | 310.7 | 1855 | 56.3 | 18 | 0 | No Failure
5640 | M15640 | M | 298.6 | 308.5 | 1684 | 31 | 167 | 0 | No Failure
5641 | L15641 | L | 298.9 | 309.5 | 1458 | 37.9 | 166 | 0 | No Failure
5642 | M15642 | M | 300.3 | 310.3 | 1919 | 41.7 | 61 | 0 | No Failure
5643 | M15643 | M | 301.6 | 311.8 | 1389 | 52 | 221 | 0 | No Failure
5644 | L15644 | L | 298.4 | 308.2 | 1213 | 35.8 | 143 | 0 | No Failure
5645 | M15645 | M | 298 | 307.6 | 1563 | 45.9 | 99 | 0 | No Failure
5646 | L15646 | L | 300 | 311 | 1823 | 55 | 139 | 0 | No Failure
5647 | M15647 | M | 301.1 | 309.1 | 1289 | 26.3 | 7 | 0 | No Failure
5648 | L15648 | L | 302.9 | 313.4 | 1074 | 28 | 164 | 0 | No Failure
5649 | L15649 | L | 297.9 | 307.4 | 1509 | 40.2 | 50 | 0 | No Failure
5650 | L15650 | L | 299.4 | 307.5 | 1693 | 50.9 | 5 | 0 | No Failure
5651 | H15651 | H | 302.4 | 311.4 | 759 | 44.4 | 142 | 0 | No Failure
5652 | L15652 | L | 303.9 | 313.9 | 1744 | 51.8 | 2 | 0 | No Failure
5653 | M15653 | M | 298 | 308.1 | 1158 | 24.1 | 8 | 0 | No Failure
5654 | L15654 | L | 298.5 | 309.2 | 1681 | 44.6 | 39 | 0 | No Failure
5655 | L15655 | L | 300.8 | 311.6 | 1001 | 12.6 | 212 | 0 | No Failure
5656 | L15656 | L | 298.8 | 307.3 | 1131 | 54.4 | 217 | 0 | No Failure
5657 | H15657 | H | 298.5 | 308.9 | 1655 | 53 | 97 | 0 | No Failure
5658 | M15658 | M | 300.5 | 311.2 | 1804 | 37.8 | 78 | 0 | No Failure
5659 | L15659 | L | 303.1 | 313.3 | 1498 | 18 | 95 | 0 | No Failure
5660 | M15660 | M | 297.4 | 307.9 | 2099 | 39 | 140 | 0 | No Failure
5661 | L15661 | L | 303 | 311.1 | 1244 | 52.3 | 128 | 0 | No Failure
5662 | L15662 | L | 298.9 | 307.9 | 1241 | 45.2 | 69 | 0 | No Failure
5663 | M15663 | M | 300.7 | 312.1 | 1424 | 59.6 | 58 | 1 | Overstrain Failure
5664 | L15664 | L | 303.2 | 312.9 | 1413 | 38.1 | 109 | 0 | No Failure
5665 | L15665 | L | 300.7 | 312.9 | 1571 | 61.4 | 65 | 0 | No Failure
5666 | M15666 | M | 299.4 | 308.1 | 1314 | 20.9 | 99 | 0 | No Failure
5667 | L15667 | L | 301.4 | 313 | 1642 | 33.5 | 8 | 0 | No Failure
5668 | H15668 | H | 299.7 | 309.1 | 1636 | 28.1 | 46 | 0 | No Failure
5669 | M15669 | M | 301 | 311.9 | 1903 | 48.5 | 216 | 0 | No Failure
5670 | H15670 | H | 299.6 | 309.3 | 1377 | 29 | 83 | 0 | No Failure
5671 | M15671 | M | 301.7 | 311.8 | 1584 | 51.2 | 98 | 0 | No Failure
5672 | H15672 | H | 297.2 | 307.8 | 1651 | 48 | 46 | 0 | No Failure
5673 | L15673 | L | 298 | 307.4 | 1498 | 42.9 | 194 | 0 | No Failure
5674 | M15674 | M | 297.2 | 308 | 1447 | 40 | 64 | 0 | No Failure
5675 | M15675 | M | 299.9 | 309.6 | 984 | 30.6 | 67 | 0 | No Failure
5676 | H15676 | H | 296.9 | 307.1 | 1521 | 47.1 | 96 | 0 | No Failure
5677 | L15677 | L | 298.6 | 306 | 1649 | 36 | 179 | 0 | No Failure
5678 | M15678 | M | 297.8 | 307.5 | 1486 | 48.7 | 178 | 0 | No Failure
5679 | M15679 | M | 303 | 314.3 | 1304 | 56 | 43 | 0 | No Failure
5680 | L15680 | L | 298 | 308.7 | 1080 | 37.9 | 45 | 0 | No Failure
5681 | H15681 | H | 297.4 | 308.3 | 1613 | 54.2 | 61 | 0 | No Failure
5682 | L15682 | L | 300.5 | 310.6 | 1508 | 42.9 | 45 | 0 | No Failure
5683 | L15683 | L | 303.4 | 315.1 | 1847 | 47 | 112 | 0 | No Failure
5684 | M15684 | M | 299.8 | 310.1 | 1138 | 27.8 | 57 | 0 | No Failure
5685 | L15685 | L | 299.9 | 309.2 | 1382 | 34.2 | 17 | 0 | No Failure
5686 | L15686 | L | 302.6 | 313.5 | 1170 | 34 | 175 | 0 | No Failure
5687 | L15687 | L | 301.8 | 312.7 | 1756 | 54.5 | 77 | 0 | No Failure
5688 | L15688 | L | 300.9 | 311.5 | 1810 | 37.5 | 56 | 0 | No Failure
5689 | M15689 | M | 298.8 | 308.4 | 1981 | 47.3 | 34 | 0 | No Failure
5690 | H15690 | H | 300.9 | 311.2 | 1630 | 40.3 | 185 | 0 | No Failure
5691 | M15691 | M | 297.3 | 308.7 | 1697 | 37.4 | 135 | 0 | No Failure
5692 | L15692 | L | 298.8 | 309.3 | 1609 | 26.3 | 72 | 0 | No Failure
5693 | M15693 | M | 302.9 | 311.4 | 1643 | 21.9 | 185 | 0 | No Failure
5694 | H15694 | H | 302.6 | 312 | 1512 | 37.6 | 71 | 0 | No Failure
5695 | M15695 | M | 300.9 | 310.2 | 1655 | 38.2 | 57 | 0 | No Failure
5696 | L15696 | L | 296.1 | 305.3 | 2035 | 32.2 | 85 | 0 | No Failure
5697 | L15697 | L | 297.6 | 305.5 | 1555 | 42.5 | 10 | 0 | No Failure
5698 | H15698 | H | 298.6 | 310.5 | 1506 | 60.7 | 103 | 0 | No Failure
5699 | H15699 | H | 299.7 | 308.8 | 1550 | 55.9 | 170 | 0 | No Failure
5700 | L15700 | L | 297.5 | 306.7 | 1463 | 40.8 | 94 | 0 | No Failure
5701 | H15701 | H | 299.5 | 307.6 | 1562 | 41.2 | 132 | 0 | No Failure
5702 | L15702 | L | 303.5 | 314.4 | 1454 | 47 | 88 | 0 | No Failure
5703 | L15703 | L | 300.8 | 310.7 | 1786 | 43.1 | 183 | 0 | No Failure
5704 | M15704 | M | 300.4 | 310 | 1761 | 47 | 222 | 0 | No Failure
5705 | M15705 | M | 298 | 307.7 | 2041 | 43.4 | 122 | 0 | No Failure
5706 | L15706 | L | 296.7 | 307.3 | 1494 | 41.5 | 154 | 0 | No Failure
5707 | H15707 | H | 297.5 | 307 | 1572 | 34.1 | 139 | 0 | No Failure
5708 | H15708 | H | 296.6 | 304.6 | 1562 | 44.1 | 198 | 0 | No Failure
5709 | L15709 | L | 300.2 | 308.9 | 1550 | 17.9 | 201 | 0 | No Failure
5710 | M15710 | M | 300.8 | 309.5 | 1782 | 43.1 | 199 | 0 | No Failure
5711 | M15711 | M | 298.1 | 308.4 | 1094 | 19.8 | 18 | 0 | No Failure
5712 | M15712 | M | 300.3 | 311.2 | 1615 | 43.1 | 96 | 0 | No Failure
5713 | H15713 | H | 302.9 | 314.4 | 1999 | 30.7 | 115 | 0 | No Failure
5714 | M15714 | M | 303.9 | 312.3 | 1841 | 53.3 | 173 | 0 | No Failure
5715 | L15715 | L | 301.5 | 312.1 | 1812 | 41.4 | 126 | 0 | No Failure
5716 | L15716 | L | 299.7 | 309.1 | 1711 | 40.5 | 105 | 0 | No Failure
5717 | H15717 | H | 301.5 | 314.4 | 1351 | 44.5 | 122 | 0 | No Failure
5718 | H15718 | H | 302.7 | 314.1 | 1313 | 31.8 | 135 | 0 | No Failure
5719 | L15719 | L | 296 | 307.7 | 1314 | 51.7 | 134 | 0 | No Failure
5720 | L15720 | L | 303 | 313.8 | 1215 | 47.4 | 163 | 0 | No Failure
5721 | M15721 | M | 298.9 | 309.3 | 1737 | 35 | 91 | 0 | No Failure
5722 | L15722 | L | 298.9 | 308.5 | 1867 | 29.9 | 129 | 0 | No Failure
5723 | L15723 | L | 299.3 | 308.7 | 1609 | 36.3 | 28 | 0 | No Failure
5724 | H15724 | H | 300.6 | 309.8 | 1701 | 38.9 | 116 | 0 | No Failure
5725 | H15725 | H | 297.8 | 308.4 | 1573 | 29.2 | 87 | 0 | No Failure
5726 | H15726 | H | 299.4 | 311 | 1642 | 35.4 | 7 | 0 | No Failure
5727 | M15727 | M | 301.1 | 310.7 | 971 | 34.1 | 48 | 0 | No Failure
5728 | L15728 | L | 300.4 | 309.7 | 1579 | 38 | 215 | 0 | No Failure
5729 | H15729 | H | 300.8 | 309.3 | 1394 | 38.1 | 125 | 0 | No Failure
5730 | L15730 | L | 299.4 | 309.6 | 1490 | 44.9 | 10 | 0 | No Failure
5731 | L15731 | L | 301.4 | 312.6 | 1556 | 40.3 | 196 | 0 | No Failure
5732 | H15732 | H | 302.1 | 313.4 | 1321 | 44 | 31 | 0 | No Failure
5733 | M15733 | M | 302 | 313.4 | 1231 | 42.5 | 140 | 0 | No Failure
5734 | H15734 | H | 300.9 | 311.3 | 1314 | 38.1 | 14 | 0 | No Failure
5735 | L15735 | L | 301.9 | 312 | 1138 | 46.8 | 186 | 0 | No Failure
5736 | H15736 | H | 301.7 | 313 | 1211 | 12.6 | 142 | 0 | No Failure
5737 | M15737 | M | 305.4 | 314.3 | 1246 | 36.4 | 191 | 0 | No Failure
5738 | M15738 | M | 302.4 | 312 | 1141 | 34.3 | 69 | 0 | No Failure
5739 | H15739 | H | 299.8 | 311.5 | 1632 | 41.2 | 201 | 0 | No Failure
5740 | L15740 | L | 298.2 | 307.1 | 1275 | 33.7 | 198 | 0 | No Failure
5741 | M15741 | M | 299.5 | 309.5 | 1034 | 45.5 | 108 | 0 | No Failure
5742 | M15742 | M | 299.3 | 309.9 | 1400 | 47.3 | 133 | 0 | No Failure
5743 | M15743 | M | 301 | 311.1 | 1222 | 26.2 | 85 | 0 | No Failure
5744 | H15744 | H | 298.6 | 309.7 | 1865 | 42.2 | 176 | 0 | No Failure
5745 | M15745 | M | 302.4 | 313.9 | 1533 | 27.2 | 144 | 0 | No Failure
5746 | L15746 | L | 297.2 | 307.7 | 1132 | 44.8 | 33 | 0 | No Failure
5747 | L15747 | L | 296.7 | 308.1 | 1642 | 35.3 | 92 | 0 | No Failure
5748 | H15748 | H | 299.7 | 308.8 | 1521 | 32 | 95 | 0 | No Failure
5749 | H15749 | H | 298.3 | 308.1 | 1440 | 22.9 | 100 | 0 | No Failure
5750 | H15750 | H | 297.5 | 309.9 | 1894 | 39.1 | 142 | 0 | No Failure
5751 | L15751 | L | 298.7 | 310.6 | 1256 | 28.4 | 63 | 0 | No Failure
5752 | L15752 | L | 298.5 | 307.2 | 1759 | 25.2 | 43 | 0 | No Failure
5753 | M15753 | M | 300 | 310 | 1398 | 41.9 | 103 | 0 | No Failure
5754 | M15754 | M | 298.8 | 308.9 | 1495 | 49.7 | 87 | 0 | No Failure
5755 | L15755 | L | 298.9 | 309.3 | 1313 | 43.9 | 201 | 0 | No Failure
5756 | M15756 | M | 300 | 311.3 | 1328 | 25.7 | 168 | 0 | No Failure
5757 | L15757 | L | 302 | 313.8 | 1391 | 38.6 | 55 | 0 | No Failure
5758 | L15758 | L | 302.9 | 312.9 | 1025 | 46.8 | 152 | 0 | No Failure
5759 | L15759 | L | 300.3 | 311.4 | 1587 | 38.6 | 135 | 0 | No Failure
5760 | L15760 | L | 300.5 | 311.1 | 1529 | 43.3 | 200 | 0 | No Failure
5761 | L15761 | L | 299.6 | 309.6 | 1126 | 35.6 | 166 | 0 | No Failure
5762 | H15762 | H | 301 | 309.3 | 1665 | 36.2 | 127 | 0 | No Failure
5763 | M15763 | M | 300.8 | 311.8 | 1864 | 33.4 | 58 | 0 | No Failure
5764 | H15764 | H | 302.7 | 313.3 | 1334 | 46.1 | 50 | 0 | No Failure
5765 | L15765 | L | 296.2 | 306.6 | 1304 | 46.8 | 84 | 0 | No Failure
5766 | L15766 | L | 299.5 | 308.5 | 1778 | 34.4 | 195 | 0 | No Failure
5767 | L15767 | L | 300.7 | 312.7 | 1601 | 47.5 | 199 | 0 | No Failure
5768 | M15768 | M | 299.9 | 310.1 | 1466 | 25.7 | 214 | 0 | No Failure
5769 | L15769 | L | 298.1 | 307 | 1704 | 38.3 | 217 | 0 | No Failure
5770 | M15770 | M | 297.4 | 306.1 | 1569 | 26.5 | 109 | 0 | No Failure
5771 | H15771 | H | 301.6 | 312.3 | 1857 | 28.7 | 137 | 0 | No Failure
5772 | H15772 | H | 298.5 | 309.2 | 1496 | 26.3 | 23 | 0 | No Failure
5773 | L15773 | L | 296.5 | 306 | 1607 | 33.4 | 37 | 0 | No Failure
5774 | M15774 | M | 301.7 | 312.2 | 1775 | 46.2 | 58 | 0 | No Failure
5775 | L15775 | L | 300.9 | 311.6 | 888 | 39.2 | 39 | 0 | No Failure
5776 | L15776 | L | 299.8 | 309.9 | 1784 | 34.2 | 167 | 0 | No Failure
5777 | M15777 | M | 298.2 | 307.5 | 1374 | 38.3 | 188 | 0 | No Failure
5778 | M15778 | M | 299.8 | 310.8 | 1625 | 19.4 | 3 | 0 | No Failure
5779 | M15779 | M | 302.4 | 313.2 | 1916 | 45.7 | 153 | 0 | No Failure
5780 | L15780 | L | 296.8 | 307.4 | 1424 | 17.5 | 66 | 0 | No Failure
5781 | H15781 | H | 296.9 | 306.1 | 1386 | 32.9 | 113 | 0 | No Failure
5782 | H15782 | H | 298.7 | 307.4 | 1486 | 39.2 | 86 | 0 | No Failure
5783 | L15783 | L | 299.9 | 310 | 1137 | 44.5 | 35 | 0 | No Failure
5784 | H15784 | H | 299 | 309.9 | 2050 | 42.4 | 178 | 0 | No Failure
5785 | L15785 | L | 301.3 | 312.3 | 1489 | 39.5 | 69 | 0 | No Failure
5786 | M15786 | M | 302.2 | 312.8 | 1911 | 54.6 | 99 | 0 | No Failure
5787 | H15787 | H | 300.6 | 310.1 | 1417 | 60.1 | 134 | 0 | No Failure
5788 | H15788 | H | 301.1 | 310.3 | 1509 | 40.1 | 120 | 0 | No Failure
5789 | H15789 | H | 300.5 | 310.5 | 1736 | 39 | 45 | 0 | No Failure
5790 | L15790 | L | 300 | 310 | 1224 | 38.4 | 149 | 0 | No Failure
5791 | H15791 | H | 297.4 | 308.5 | 1474 | 33.9 | 40 | 0 | No Failure
5792 | M15792 | M | 297.9 | 307.4 | 1727 | 43.8 | 175 | 0 | No Failure
5793 | L15793 | L | 297.3 | 306.9 | 1447 | 52.7 | 144 | 1 | Overstrain Failure
5794 | L15794 | L | 299.7 | 311.8 | 1379 | 15.1 | 76 | 0 | No Failure
5795 | M15795 | M | 300.5 | 312.1 | 1779 | 38.3 | 80 | 0 | No Failure
5796 | M15796 | M | 297.1 | 306.2 | 1850 | 54.9 | 40 | 0 | No Failure
5797 | M15797 | M | 300.1 | 311.6 | 1890 | 43.9 | 100 | 0 | No Failure
5798 | H15798 | H | 298.2 | 307.1 | 1331 | 44.1 | 45 | 0 | No Failure
5799 | M15799 | M | 297.9 | 307.5 | 1355 | 24 | 114 | 0 | No Failure
5800 | L15800 | L | 298.7 | 308.4 | 1382 | 47 | 37 | 0 | No Failure
5801 | L15801 | L | 297.8 | 307.7 | 1680 | 50.1 | 197 | 0 | No Failure
5802 | M15802 | M | 301.2 | 311.8 | 1201 | 42 | 28 | 0 | No Failure
5803 | M15803 | M | 299.7 | 309.8 | 1215 | 33.4 | 161 | 0 | No Failure
5804 | M15804 | M | 301.6 | 312.2 | 1321 | 44.4 | 99 | 0 | No Failure
5805 | M15805 | M | 299.1 | 308.7 | 1265 | 29.6 | 77 | 0 | No Failure
5806 | M15806 | M | 299.2 | 309.6 | 1721 | 28.3 | 43 | 0 | No Failure
5807 | M15807 | M | 303.7 | 313.8 | 1704 | 48 | 143 | 0 | No Failure
5808 | H15808 | H | 296.8 | 305.4 | 1380 | 51 | 177 | 0 | No Failure
5809 | L15809 | L | 302.6 | 313.1 | 1452 | 32.6 | 144 | 0 | No Failure
5810 | M15810 | M | 303.3 | 313.4 | 865 | 28.3 | 3 | 0 | No Failure
5811 | M15811 | M | 301.5 | 310.8 | 1386 | 31.2 | 186 | 0 | No Failure
5812 | L15812 | L | 299.3 | 308.9 | 1811 | 42 | 211 | 1 | Tool Wear Failure
5813 | M15813 | M | 302.9 | 312.5 | 1372 | 28.4 | 158 | 1 | Power Failure
5814 | M15814 | M | 299.4 | 309.2 | 1227 | 52.8 | 5 | 0 | No Failure
5815 | M15815 | M | 298.6 | 310.4 | 1844 | 35.4 | 114 | 0 | No Failure
5816 | M15816 | M | 299.2 | 311.3 | 1221 | 43.7 | 74 | 0 | No Failure
5817 | L15817 | L | 298.9 | 306.2 | 1887 | 32.6 | 145 | 0 | No Failure
5818 | L15818 | L | 298.1 | 308.6 | 2222 | 45.8 | 167 | 0 | No Failure
5819 | L15819 | L | 302.2 | 313.2 | 1473 | 46.7 | 197 | 0 | No Failure
5820 | L15820 | L | 298.5 | 308.3 | 1811 | 23.2 | 193 | 0 | No Failure
5821 | M15821 | M | 299.9 | 310.8 | 1083 | 33.2 | 215 | 0 | No Failure
5822 | H15822 | H | 297.1 | 308.8 | 1072 | 38.4 | 24 | 0 | No Failure
5823 | M15823 | M | 300.1 | 308.7 | 1301 | 34.7 | 28 | 0 | No Failure
5824 | L15824 | L | 297.7 | 307.8 | 1706 | 48.7 | 178 | 0 | No Failure
5825 | L15825 | L | 297.6 | 309.6 | 1500 | 34 | 159 | 0 | No Failure
5826 | L15826 | L | 299.8 | 308.6 | 1453 | 47.1 | 167 | 0 | No Failure
5827 | M15827 | M | 302.1 | 312 | 1177 | 44.8 | 54 | 0 | No Failure
5828 | L15828 | L | 300.9 | 310.5 | 1468 | 38.9 | 103 | 0 | No Failure
5829 | M15829 | M | 301 | 312.1 | 1339 | 47.6 | 144 | 0 | No Failure
5830 | M15830 | M | 299.7 | 310.9 | 1269 | 24.6 | 140 | 0 | No Failure
5831 | M15831 | M | 299.3 | 309.5 | 1248 | 39.4 | 191 | 0 | No Failure
5832 | L15832 | L | 301.6 | 311.6 | 1548 | 32.3 | 82 | 0 | No Failure
5833 | L15833 | L | 298.9 | 307.2 | 1320 | 38.9 | 186 | 0 | No Failure
5834 | M15834 | M | 301.7 | 313.1 | 1498 | 35.3 | 71 | 0 | No Failure
5835 | M15835 | M | 302.5 | 312.1 | 1058 | 40.6 | 170 | 0 | No Failure
5836 | L15836 | L | 298.3 | 308.2 | 1626 | 40.1 | 9 | 0 | No Failure
5837 | H15837 | H | 298.6 | 309.6 | 1560 | 41.4 | 50 | 0 | No Failure
5838 | M15838 | M | 298.9 | 309.1 | 1442 | 41.8 | 4 | 0 | No Failure
5839 | L15839 | L | 297.1 | 308.1 | 1540 | 45.7 | 49 | 0 | No Failure
5840 | L15840 | L | 299.1 | 309.7 | 1734 | 27.4 | 117 | 0 | No Failure
5841 | L15841 | L | 302.6 | 312.8 | 1138 | 45.1 | 193 | 0 | No Failure
5842 | L15842 | L | 297.9 | 308.2 | 1517 | 24.9 | 4 | 0 | No Failure
5843 | L15843 | L | 302.7 | 311.6 | 1174 | 12.1 | 130 | 0 | No Failure
5844 | M15844 | M | 299.1 | 309 | 1522 | 59.7 | 30 | 0 | No Failure
5845 | L15845 | L | 304.2 | 315.3 | 1435 | 30.6 | 40 | 1 | Tool Wear Failure
5846 | H15846 | H | 298.6 | 307.7 | 1494 | 35.5 | 26 | 0 | No Failure
5847 | H15847 | H | 299.7 | 309 | 1712 | 21.4 | 134 | 0 | No Failure
5848 | L15848 | L | 298.2 | 307.3 | 1705 | 35.5 | 141 | 0 | No Failure
5849 | L15849 | L | 298.6 | 308.8 | 1772 | 42.1 | 62 | 0 | No Failure
5850 | M15850 | M | 302.7 | 314.1 | 1401 | 42.4 | 150 | 0 | No Failure
5851 | H15851 | H | 300.9 | 311.4 | 1676 | 27.9 | 93 | 0 | No Failure
5852 | H15852 | H | 302.1 | 309.9 | 1627 | 35.6 | 170 | 0 | No Failure
5853 | L15853 | L | 297.4 | 308 | 1407 | 43.7 | 117 | 0 | No Failure
5854 | L15854 | L | 301.3 | 310.9 | 1529 | 42.4 | 216 | 0 | No Failure
5855 | L15855 | L | 298.1 | 308.6 | 1467 | 41.3 | 148 | 0 | No Failure
5856 | H15856 | H | 297.3 | 307.2 | 1849 | 47.6 | 220 | 0 | No Failure
5857 | M15857 | M | 300.5 | 309.6 | 1703 | 38.9 | 203 | 0 | No Failure
5858 | M15858 | M | 300.5 | 310.4 | 1416 | 53.9 | 48 | 0 | No Failure
5859 | M15859 | M | 300.1 | 309.7 | 1399 | 37.1 | 79 | 0 | No Failure
5860 | L15860 | L | 301.4 | 311.7 | 1739 | 46.9 | 79 | 0 | No Failure
5861 | M15861 | M | 301.7 | 310.8 | 1835 | 47.3 | 137 | 0 | No Failure
5862 | L15862 | L | 302.9 | 311.8 | 1579 | 23.6 | 125 | 0 | No Failure
5863 | M15863 | M | 297.6 | 308.3 | 1665 | 44.4 | 106 | 0 | No Failure
5864 | M15864 | M | 303 | 314.1 | 1826 | 33.6 | 12 | 0 | No Failure
5865 | M15865 | M | 303.8 | 314.4 | 1456 | 29.9 | 101 | 0 | No Failure
5866 | L15866 | L | 299.3 | 308.7 | 1521 | 35.8 | 44 | 0 | No Failure
5867 | H15867 | H | 296.7 | 306 | 1622 | 41.6 | 213 | 0 | No Failure
5868 | M15868 | M | 297.2 | 306.5 | 1393 | 24.4 | 190 | 0 | No Failure
5869 | L15869 | L | 299.1 | 310 | 1925 | 40.3 | 41 | 0 | No Failure
5870 | L15870 | L | 304 | 313.2 | 1390 | 37.8 | 91 | 0 | No Failure
5871 | M15871 | M | 300 | 310.9 | 1515 | 50.4 | 142 | 0 | No Failure
5872 | L15872 | L | 298.8 | 309.4 | 1979 | 33.7 | 108 | 0 | No Failure
5873 | L15873 | L | 298.6 | 309.8 | 1035 | 51.9 | 39 | 0 | No Failure
5874 | L15874 | L | 297.4 | 308.5 | 1554 | 43.9 | 164 | 0 | No Failure
5875 | L15875 | L | 301.7 | 312.2 | 1335 | 39.7 | 201 | 1 | Power Failure
5876 | L15876 | L | 299.8 | 308.3 | 1500 | 52.7 | 179 | 0 | No Failure
5877 | M15877 | M | 304.2 | 314.8 | 1199 | 59.2 | 81 | 0 | No Failure
5878 | L15878 | L | 301.3 | 311.4 | 1407 | 37.9 | 192 | 0 | No Failure
5879 | M15879 | M | 301.7 | 311.3 | 1506 | 32.6 | 197 | 0 | No Failure
5880 | L15880 | L | 299.5 | 310.9 | 1560 | 44.3 | 198 | 0 | No Failure
5881 | L15881 | L | 297.8 | 307.6 | 1724 | 25.8 | 183 | 0 | No Failure
5882 | L15882 | L | 298.3 | 307.8 | 919 | 27 | 66 | 0 | No Failure
5883 | M15883 | M | 297.3 | 308.4 | 1469 | 53.1 | 113 | 0 | No Failure
5884 | H15884 | H | 301.8 | 311.4 | 1456 | 45.7 | 147 | 0 | No Failure
5885 | L15885 | L | 299.2 | 308.6 | 1484 | 31.4 | 181 | 0 | No Failure
5886 | L15886 | L | 301.9 | 310.8 | 1508 | 71.4 | 26 | 0 | No Failure
5887 | L15887 | L | 300.3 | 309.5 | 1292 | 26.2 | 16 | 0 | No Failure
5888 | L15888 | L | 299.4 | 308.7 | 1113 | 46.2 | 215 | 0 | No Failure
5889 | H15889 | H | 297.7 | 308.3 | 1554 | 32 | 158 | 0 | No Failure
5890 | L15890 | L | 300.6 | 309.6 | 1251 | 57.8 | 60 | 0 | No Failure
5891 | H15891 | H | 299.6 | 307.7 | 1601 | 34.7 | 224 | 0 | No Failure
5892 | M15892 | M | 301.8 | 312.1 | 1266 | 37.2 | 88 | 0 | No Failure
5893 | M15893 | M | 298.6 | 308 | 1673 | 21.9 | 142 | 0 | No Failure
5894 | H15894 | H | 301.2 | 311.2 | 1486 | 60.8 | 209 | 0 | No Failure
5895 | L15895 | L | 303.3 | 314.6 | 1504 | 33.8 | 190 | 0 | No Failure
5896 | M15896 | M | 300.5 | 310.6 | 1438 | 44.8 | 141 | 0 | No Failure
5897 | L15897 | L | 301.6 | 313.1 | 1398 | 40 | 123 | 0 | No Failure
5898 | H15898 | H | 301.1 | 311 | 1442 | 34.5 | 68 | 0 | No Failure
5899 | M15899 | M | 303.8 | 314.8 | 1795 | 17.7 | 41 | 0 | No Failure
5900 | L15900 | L | 300.7 | 310.2 | 1116 | 37.7 | 20 | 0 | No Failure
5901 | H15901 | H | 301.4 | 311.5 | 1338 | 37.3 | 8 | 0 | No Failure
5902 | L15902 | L | 299.9 | 309 | 1764 | 43.2 | 109 | 0 | No Failure
5903 | L15903 | L | 298.5 | 307.7 | 1705 | 61.5 | 78 | 0 | No Failure
5904 | M15904 | M | 297.6 | 307.4 | 1836 | 46.4 | 132 | 0 | No Failure
5905 | L15905 | L | 302.5 | 311.2 | 1485 | 48.6 | 114 | 0 | No Failure
5906 | H15906 | H | 298 | 308.2 | 1170 | 36.9 | 152 | 0 | No Failure
5907 | M15907 | M | 301.5 | 311.2 | 1223 | 26.9 | 45 | 0 | No Failure
5908 | M15908 | M | 300.8 | 311 | 1425 | 37.2 | 39 | 0 | No Failure
5909 | L15909 | L | 301.8 | 310.5 | 1690 | 32.7 | 29 | 0 | No Failure
5910 | L15910 | L | 299 | 309.7 | 1436 | 39.5 | 157 | 0 | No Failure
5911 | H15911 | H | 298.4 | 310.1 | 1417 | 35.1 | 205 | 0 | No Failure
5912 | L15912 | L | 300.8 | 312.3 | 1599 | 23.2 | 81 | 0 | No Failure
5913 | M15913 | M | 299.4 | 311.3 | 1507 | 52.7 | 34 | 0 | No Failure
5914 | L15914 | L | 297.5 | 307.5 | 1390 | 38.6 | 209 | 0 | No Failure
5915 | L15915 | L | 303.9 | 313.5 | 1250 | 36.7 | 52 | 0 | No Failure
5916 | M15916 | M | 298.4 | 308.9 | 1737 | 29 | 146 | 0 | No Failure
5917 | M15917 | M | 298 | 307.8 | 1762 | 35.2 | 197 | 0 | No Failure
5918 | M15918 | M | 299.5 | 307.8 | 1236 | 31.4 | 204 | 0 | No Failure
5919 | H15919 | H | 302.5 | 313.3 | 1399 | 28.1 | 54 | 0 | No Failure
5920 | L15920 | L | 295.7 | 305.5 | 1667 | 41.6 | 8 | 0 | No Failure
5921 | L15921 | L | 302.3 | 310.8 | 1216 | 35.3 | 94 | 0 | No Failure
5922 | L15922 | L | 298.2 | 307.7 | 1591 | 47.5 | 200 | 0 | No Failure
5923 | M15923 | M | 300.5 | 310.3 | 1418 | 36.4 | 106 | 0 | No Failure
5924 | L15924 | L | 298.6 | 308.6 | 1196 | 41.1 | 195 | 0 | No Failure
5925 | M15925 | M | 304 | 314 | 1944 | 40.9 | 186 | 0 | No Failure
5926 | L15926 | L | 300.2 | 311.6 | 1415 | 43.8 | 114 | 0 | No Failure
5927 | H15927 | H | 298.6 | 307.3 | 1631 | 31.6 | 196 | 0 | No Failure
5928 | H15928 | H | 299.4 | 309.2 | 1220 | 49 | 219 | 0 | No Failure
5929 | H15929 | H | 300.2 | 309.3 | 1888 | 28.2 | 154 | 0 | No Failure
5930 | L15930 | L | 300.4 | 311.7 | 1987 | 40.4 | 166 | 0 | No Failure
5931 | H15931 | H | 300.9 | 310.3 | 1124 | 28 | 103 | 0 | No Failure
5932 | L15932 | L | 300 | 309.7 | 1459 | 38.8 | 220 | 0 | No Failure
5933 | L15933 | L | 297.2 | 308.2 | 1832 | 48.9 | 80 | 0 | No Failure
5934 | L15934 | L | 299.3 | 310.6 | 1383 | 45.6 | 168 | 0 | No Failure
5935 | L15935 | L | 301.2 | 312.7 | 1602 | 50.6 | 209 | 1 | Tool Wear Failure
5936 | M15936 | M | 298.7 | 307.1 | 1080 | 37 | 204 | 0 | No Failure
5937 | L15937 | L | 301.3 | 311.8 | 1303 | 49.1 | 196 | 0 | No Failure
5938 | L15938 | L | 300.1 | 310.4 | 1576 | 33.1 | 45 | 0 | No Failure
5939 | M15939 | M | 299.6 | 309.5 | 1353 | 35.4 | 218 | 0 | No Failure
5940 | H15940 | H | 302.4 | 312.5 | 1410 | 41.3 | 48 | 0 | No Failure
5941 | M15941 | M | 296.5 | 307.8 | 1121 | 48.5 | 54 | 0 | No Failure
5942 | M15942 | M | 298.6 | 309.6 | 1664 | 34.5 | 114 | 0 | No Failure
5943 | L15943 | L | 302.5 | 313.4 | 1165 | 47 | 33 | 0 | No Failure
5944 | H15944 | H | 303.7 | 313.9 | 1885 | 42.3 | 165 | 0 | No Failure
5945 | L15945 | L | 304.6 | 316.9 | 1329 | 43.4 | 206 | 1 | Overstrain Failure
5946 | L15946 | L | 300.1 | 309.7 | 1700 | 31.5 | 60 | 0 | No Failure
5947 | L15947 | L | 300.9 | 309.3 | 1676 | 36.2 | 74 | 0 | No Failure
5948 | M15948 | M | 301.6 | 311.3 | 1254 | 39.1 | 94 | 0 | No Failure
5949 | L15949 | L | 302.6 | 312.7 | 1356 | 43.4 | 21 | 0 | No Failure
5950 | M15950 | M | 300.6 | 311.9 | 1386 | 31.9 | 40 | 0 | No Failure
5951 | L15951 | L | 301.9 | 311.4 | 1403 | 27.1 | 210 | 1 | Power Failure
5952 | L15952 | L | 300.9 | 311.4 | 1176 | 18.7 | 205 | 0 | No Failure
5953 | L15953 | L | 301 | 309.5 | 1633 | 47.5 | 112 | 0 | No Failure
5954 | L15954 | L | 298.2 | 309.3 | 1328 | 49.4 | 165 | 0 | No Failure
5955 | L15955 | L | 299.3 | 309.4 | 1471 | 19.9 | 12 | 0 | No Failure
5956 | M15956 | M | 299 | 308.7 | 1752 | 40.8 | 11 | 0 | No Failure
5957 | M15957 | M | 297.6 | 309.7 | 1643 | 36.2 | 197 | 0 | No Failure
5958 | L15958 | L | 296.7 | 307.8 | 1345 | 52.2 | 6 | 0 | No Failure
5959 | M15959 | M | 299.2 | 308.2 | 1760 | 37.9 | 158 | 0 | No Failure
5960 | L15960 | L | 299.5 | 309.4 | 1666 | 45.5 | 220 | 0 | No Failure
5961 | L15961 | L | 300.2 | 312.9 | 1324 | 35.7 | 176 | 0 | No Failure
5962 | L15962 | L | 301.1 | 313.1 | 1371 | 33.1 | 89 | 0 | No Failure
5963 | L15963 | L | 300.4 | 311.3 | 1750 | 47.7 | 120 | 0 | No Failure
5964 | L15964 | L | 299.5 | 307.7 | 1695 | 50.8 | 134 | 0 | No Failure
5965 | M15965 | M | 298.2 | 309.5 | 1124 | 27.3 | 100 | 0 | No Failure
5966 | L15966 | L | 301.8 | 311.2 | 1249 | 51.4 | 210 | 0 | No Failure
5967 | M15967 | M | 299.8 | 311.1 | 1674 | 30.3 | 12 | 0 | No Failure
5968 | L15968 | L | 299.1 | 308.4 | 1206 | 16.7 | 212 | 0 | No Failure
5969 | M15969 | M | 299.6 | 310.1 | 1701 | 40.1 | 192 | 0 | No Failure
5970 | M15970 | M | 298.5 | 307.9 | 1984 | 45.1 | 24 | 0 | No Failure
5971 | L15971 | L | 298.9 | 308.5 | 1593 | 24.8 | 126 | 0 | No Failure
5972 | L15972 | L | 298.9 | 309.5 | 1269 | 20.2 | 141 | 1 | Overstrain Failure
5973 | M15973 | M | 299.4 | 308.1 | 1544 | 35.1 | 219 | 0 | No Failure
5974 | H15974 | H | 301.3 | 313.7 | 1759 | 33.7 | 223 | 0 | No Failure
5975 | H15975 | H | 300.8 | 309.8 | 1525 | 53.7 | 108 | 0 | No Failure
5976 | L15976 | L | 303.1 | 312 | 1621 | 40.1 | 41 | 0 | No Failure
5977 | M15977 | M | 302.4 | 313 | 1300 | 47.3 | 180 | 0 | No Failure
5978 | L15978 | L | 303.9 | 315.2 | 1319 | 42.1 | 147 | 0 | No Failure
5979 | L15979 | L | 301.1 | 310.8 | 1727 | 55.7 | 114 | 0 | No Failure
5980 | M15980 | M | 301.1 | 310 | 1322 | 31.1 | 173 | 0 | No Failure
5981 | M15981 | M | 299 | 308.1 | 853 | 39.1 | 21 | 1 | Overstrain Failure
5982 | M15982 | M | 301.7 | 310.7 | 1423 | 24.3 | 19 | 0 | No Failure
5983 | H15983 | H | 298.7 | 309 | 1579 | 48.1 | 110 | 0 | No Failure
5984 | L15984 | L | 297.1 | 307 | 1765 | 51.1 | 87 | 0 | No Failure
5985 | M15985 | M | 303.1 | 313.5 | 1911 | 48.7 | 37 | 0 | No Failure
5986 | L15986 | L | 297.5 | 307.9 | 1521 | 38.8 | 47 | 0 | No Failure
5987 | L15987 | L | 300.9 | 311.7 | 1665 | 25.1 | 109 | 0 | No Failure
5988 | L15988 | L | 298.2 | 307.8 | 1530 | 39.1 | 14 | 0 | No Failure
5989 | H15989 | H | 302.3 | 311.6 | 1589 | 33.2 | 161 | 0 | No Failure
5990 | L15990 | L | 302.5 | 312.7 | 1453 | 49.2 | 23 | 0 | No Failure
5991 | L15991 | L | 301.1 | 311 | 1597 | 35.7 | 148 | 0 | No Failure
5992 | M15992 | M | 302.5 | 312.8 | 1318 | 35.5 | 78 | 0 | No Failure
5993 | H15993 | H | 300 | 309.3 | 1995 | 61.7 | 39 | 0 | No Failure
5994 | H15994 | H | 304.5 | 315.1 | 902 | 48 | 132 | 0 | No Failure
5995 | M15995 | M | 301.5 | 310.3 | 1643 | 50.8 | 141 | 0 | No Failure
5996 | L15996 | L | 298.2 | 307.8 | 1580 | 34.9 | 211 | 0 | No Failure
5997 | M15997 | M | 300.1 | 311.2 | 1593 | 29 | 99 | 0 | No Failure
5998 | H15998 | H | 299.7 | 308.6 | 1204 | 50.7 | 210 | 0 | No Failure
5999 | H15999 | H | 299.5 | 310.6 | 1080 | 54.9 | 109 | 0 | No Failure
6000 | H16000 | H | 296.7 | 305.3 | 1651 | 27.1 | 196 | 0 | No Failure
6001 | L16001 | L | 300.8 | 309.2 | 1835 | 34.8 | 63 | 0 | No Failure
6002 | L16002 | L | 297.2 | 305.7 | 1555 | 30.9 | 171 | 0 | No Failure
6003 | M16003 | M | 294.9 | 305 | 1701 | 44.8 | 51 | 0 | No Failure
6004 | L16004 | L | 299.3 | 310 | 1385 | 50.9 | 10 | 0 | No Failure
6005 | L16005 | L | 298.5 | 309.8 | 1583 | 36.3 | 30 | 0 | No Failure
6006 | L16006 | L | 298.3 | 309.5 | 1806 | 36.3 | 91 | 0 | No Failure
6007 | M16007 | M | 293.8 | 304.7 | 1422 | 20.4 | 31 | 0 | No Failure
6008 | H16008 | H | 298.3 | 307.5 | 1796 | 30.5 | 176 | 0 | No Failure
6009 | M16009 | M | 299.7 | 308.9 | 1091 | 55.1 | 22 | 0 | No Failure
6010 | H16010 | H | 298.7 | 309.5 | 1347 | 44.9 | 217 | 0 | No Failure
6011 | M16011 | M | 300.8 | 312.2 | 1636 | 49.3 | 80 | 0 | No Failure
6012 | M16012 | M | 302.8 | 311.8 | 1976 | 36.3 | 104 | 0 | No Failure
6013 | L16013 | L | 301 | 312.3 | 1504 | 37.3 | 165 | 0 | No Failure
6014 | M16014 | M | 302.1 | 310.2 | 1242 | 40.2 | 157 | 0 | No Failure
6015 | L16015 | L | 302.2 | 312.6 | 1970 | 43.2 | 186 | 0 | No Failure
6016 | L16016 | L | 298 | 307.9 | 1468 | 53.8 | 220 | 1 | Overstrain Failure
6017 | L16017 | L | 300.9 | 310.7 | 1666 | 33.3 | 69 | 0 | No Failure
6018 | H16018 | H | 302 | 312 | 1416 | 38.6 | 142 | 0 | No Failure
6019 | M16019 | M | 299.1 | 308.2 | 1536 | 32.1 | 150 | 0 | No Failure
6020 | H16020 | H | 298.4 | 308.8 | 1359 | 20.3 | 176 | 0 | No Failure
6021 | H16021 | H | 301.1 | 311.2 | 2064 | 49.2 | 68 | 0 | No Failure
6022 | H16022 | H | 297 | 307.9 | 1798 | 57.5 | 217 | 0 | No Failure
6023 | L16023 | L | 297.8 | 309.4 | 1942 | 47.7 | 54 | 0 | No Failure
6024 | H16024 | H | 298.7 | 308.8 | 1303 | 42.3 | 161 | 1 | Power Failure
6025 | H16025 | H | 300.9 | 310.1 | 1044 | 58.5 | 199 | 0 | No Failure
6026 | H16026 | H | 300.4 | 309.3 | 1427 | 44.6 | 34 | 0 | No Failure
6027 | L16027 | L | 302.1 | 313.8 | 2129 | 48 | 120 | 0 | No Failure
6028 | L16028 | L | 298.2 | 309.8 | 1420 | 41.4 | 217 | 0 | No Failure
6029 | H16029 | H | 298 | 308.9 | 1763 | 42.9 | 37 | 0 | No Failure
6030 | L16030 | L | 301 | 311.1 | 1244 | 38.7 | 178 | 0 | No Failure
6031 | L16031 | L | 298.4 | 309.2 | 1293 | 48.3 | 186 | 0 | No Failure
6032 | L16032 | L | 298.8 | 310.1 | 1480 | 29.1 | 60 | 0 | No Failure
6033 | L16033 | L | 296.3 | 305.7 | 2027 | 44.2 | 157 | 0 | No Failure
6034 | L16034 | L | 300.6 | 310.6 | 1775 | 31.5 | 219 | 0 | No Failure
6035 | H16035 | H | 303.1 | 312 | 987 | 45.1 | 90 | 0 | No Failure
6036 | H16036 | H | 297.9 | 307.8 | 1667 | 63.9 | 22 | 0 | No Failure
6037 | H16037 | H | 302 | 313.5 | 1213 | 47 | 62 | 0 | No Failure
6038 | L16038 | L | 299.9 | 311 | 1330 | 51.7 | 208 | 0 | No Failure
6039 | L16039 | L | 296.5 | 306.6 | 1628 | 49 | 204 | 0 | No Failure
6040 | L16040 | L | 298.2 | 305.5 | 1850 | 16.7 | 187 | 0 | No Failure
6041 | L16041 | L | 298.1 | 307.4 | 1837 | 38.7 | 129 | 0 | No Failure
6042 | L16042 | L | 299.4 | 309.5 | 1583 | 44.5 | 62 | 0 | No Failure
6043 | M16043 | M | 300.8 | 310.6 | 1586 | 19.1 | 138 | 0 | No Failure
6044 | H16044 | H | 303.7 | 313.7 | 1837 | 37.2 | 194 | 0 | No Failure
6045 | M16045 | M | 297.1 | 307.3 | 1106 | 39.2 | 183 | 1 | Power Failure
6046 | L16046 | L | 299 | 308.5 | 1957 | 27.7 | 15 | 0 | No Failure
6047 | L16047 | L | 298.2 | 308.2 | 1316 | 30.3 | 158 | 0 | No Failure
6048 | L16048 | L | 297.5 | 307.4 | 1565 | 53.4 | 211 | 0 | No Failure
6049 | L16049 | L | 300.2 | 309.5 | 1376 | 5 | 29 | 0 | No Failure
6050 | M16050 | M | 300 | 311.8 | 1211 | 42.7 | 136 | 0 | No Failure
6051 | L16051 | L | 296.4 | 305.9 | 1615 | 51.6 | 138 | 0 | No Failure
6052 | M16052 | M | 300 | 307.7 | 1559 | 39.7 | 117 | 0 | No Failure
6053 | H16053 | H | 297.6 | 309.4 | 1474 | 54.1 | 170 | 0 | No Failure
6054 | L16054 | L | 300 | 309.2 | 1462 | 35.7 | 220 | 0 | No Failure
6055 | L16055 | L | 302.5 | 313.4 | 1881 | 30.9 | 145 | 0 | No Failure
6056 | L16056 | L | 300.9 | 310.2 | 2048 | 39.9 | 7 | 0 | No Failure
6057 | L16057 | L | 300.4 | 311 | 1813 | 36.2 | 115 | 0 | No Failure
6058 | M16058 | M | 298.9 | 308.9 | 1569 | 34.3 | 115 | 0 | No Failure
6059 | H16059 | H | 300.1 | 311.1 | 1091 | 38.2 | 64 | 0 | No Failure
6060 | H16060 | H | 301.1 | 310.9 | 1657 | 32.1 | 166 | 0 | No Failure
6061 | M16061 | M | 300.9 | 310.2 | 1668 | 31.6 | 128 | 0 | No Failure
6062 | L16062 | L | 299.8 | 310.1 | 1693 | 28.8 | 26 | 0 | No Failure
6063 | L16063 | L | 300.4 | 310 | 1215 | 44.2 | 172 | 0 | No Failure
6064 | L16064 | L | 297.4 | 305.5 | 1713 | 30 | 5 | 0 | No Failure
6065 | L16065 | L | 298.5 | 307.9 | 1890 | 27.6 | 193 | 0 | No Failure
6066 | H16066 | H | 301.4 | 314.3 | 1254 | 29.3 | 140 | 0 | No Failure
6067 | L16067 | L | 301.7 | 309.9 | 1671 | 42.1 | 220 | 0 | No Failure
6068 | L16068 | L | 300.2 | 310.4 | 1297 | 46.7 | 76 | 0 | No Failure
6069 | L16069 | L | 303 | 312.8 | 1474 | 47.5 | 51 | 0 | No Failure
6070 | L16070 | L | 301 | 312.8 | 1263 | 42.1 | 107 | 0 | No Failure
6071 | H16071 | H | 299.5 | 308.4 | 1412 | 45.4 | 182 | 0 | No Failure
6072 | L16072 | L | 297.6 | 307.7 | 1414 | 39.5 | 138 | 0 | No Failure
6073 | L16073 | L | 302.9 | 313.6 | 1603 | 44.6 | 99 | 0 | No Failure
6074 | L16074 | L | 301.5 | 311.3 | 1723 | 44.4 | 86 | 0 | No Failure
6075 | H16075 | H | 303.6 | 312.8 | 1804 | 32.7 | 178 | 0 | No Failure
6076 | M16076 | M | 304.3 | 314.3 | 1337 | 29.2 | 50 | 0 | No Failure
6077 | M16077 | M | 297.4 | 307.1 | 1590 | 53.5 | 10 | 0 | No Failure
6078 | L16078 | L | 297.4 | 307.1 | 1225 | 41.3 | 54 | 0 | No Failure
6079 | L16079 | L | 294.3 | 305.2 | 1472 | 50.5 | 48 | 0 | No Failure
6080 | H16080 | H | 301.8 | 312.2 | 1511 | 29 | 46 | 0 | No Failure
6081 | L16081 | L | 301.3 | 311.9 | 1269 | 35.9 | 70 | 0 | No Failure
6082 | L16082 | L | 300.2 | 310.5 | 1640 | 26.2 | 159 | 0 | No Failure
6083 | M16083 | M | 297.5 | 308.5 | 1461 | 46.5 | 57 | 0 | No Failure
6084 | L16084 | L | 299.8 | 311.1 | 1539 | 33.9 | 31 | 0 | No Failure
6085 | L16085 | L | 300.4 | 310.1 | 1806 | 34.5 | 89 | 0 | No Failure
6086 | H16086 | H | 301.6 | 312.4 | 1393 | 59.6 | 218 | 0 | No Failure
6087 | L16087 | L | 300.5 | 309.2 | 1713 | 46.7 | 208 | 0 | No Failure
6088 | L16088 | L | 301.3 | 309 | 1861 | 46.5 | 3 | 0 | No Failure
6089 | L16089 | L | 299.8 | 311.6 | 1845 | 28 | 4 | 0 | No Failure
6090 | M16090 | M | 302.4 | 312.1 | 1453 | 21.4 | 69 | 0 | No Failure
6091 | L16091 | L | 301.3 | 311.6 | 1257 | 49.7 | 33 | 0 | No Failure
6092 | L16092 | L | 297.6 | 306.4 | 1323 | 17.6 | 178 | 0 | No Failure
6093 | M16093 | M | 302.8 | 311.5 | 1103 | 35 | 35 | 0 | No Failure
6094 | M16094 | M | 302.5 | 311.8 | 1672 | 31.9 | 22 | 0 | No Failure
6095 | H16095 | H | 300.9 | 311.5 | 1687 | 30.7 | 54 | 0 | No Failure
6096 | L16096 | L | 300.6 | 310.1 | 1529 | 35.6 | 131 | 0 | No Failure
6097 | L16097 | L | 303.3 | 313 | 1156 | 29.4 | 38 | 0 | No Failure
6098 | M16098 | M | 296.7 | 306 | 1409 | 27.8 | 66 | 0 | No Failure
6099 | M16099 | M | 302.5 | 313.7 | 1845 | 42.6 | 113 | 0 | No Failure
6100 | L16100 | L | 299 | 309.9 | 1652 | 50.7 | 214 | 0 | No Failure
6101 | M16101 | M | 302.2 | 311.7 | 1696 | 22.6 | 193 | 1 | Overstrain Failure
6102 | L16102 | L | 300.2 | 310.9 | 2327 | 42 | 50 | 0 | No Failure
6103 | H16103 | H | 297.5 | 307.3 | 1582 | 45.4 | 68 | 0 | No Failure
6104 | H16104 | H | 299 | 308.7 | 960 | 44.5 | 20 | 0 | No Failure
6105 | L16105 | L | 302 | 312 | 1225 | 37.8 | 67 | 0 | No Failure
6106 | H16106 | H | 299.6 | 310.2 | 1576 | 34 | 140 | 0 | No Failure
6107 | H16107 | H | 298.8 | 307.9 | 1505 | 47.6 | 118 | 0 | No Failure
6108 | L16108 | L | 298.7 | 309.2 | 1457 | 43.4 | 84 | 0 | No Failure
6109 | L16109 | L | 301.3 | 313.8 | 1461 | 21.1 | 6 | 0 | No Failure
6110 | M16110 | M | 303.5 | 313.7 | 1304 | 37.8 | 201 | 0 | No Failure
6111 | L16111 | L | 295.7 | 305.7 | 1593 | 40.6 | 87 | 0 | No Failure
6112 | L16112 | L | 305.6 | 315.5 | 1849 | 29.1 | 203 | 0 | No Failure
6113 | L16113 | L | 300.4 | 310.9 | 1933 | 37.6 | 163 | 0 | No Failure
6114 | H16114 | H | 301.2 | 309.6 | 1926 | 44.9 | 179 | 0 | No Failure
6115 | L16115 | L | 299.1 | 310.8 | 1261 | 31.7 | 94 | 0 | No Failure
6116 | M16116 | M | 300 | 311 | 1495 | 42.3 | 31 | 0 | No Failure
6117 | L16117 | L | 300.4 | 309.8 | 1422 | 30.1 | 51 | 0 | No Failure
6118 | L16118 | L | 297.9 | 307.9 | 1648 | 27.6 | 146 | 0 | No Failure
6119 | H16119 | H | 298.4 | 307.8 | 1479 | 46.2 | 133 | 0 | No Failure
6120 | L16120 | L | 302.4 | 312.7 | 1444 | 51.7 | 22 | 0 | No Failure
6121 | L16121 | L | 296.9 | 307 | 1864 | 28.2 | 191 | 0 | No Failure
6122 | L16122 | L | 300.9 | 311.1 | 1525 | 49.5 | 7 | 0 | No Failure
6123 | M16123 | M | 299.3 | 308.3 | 1531 | 39.9 | 106 | 0 | No Failure
6124 | L16124 | L | 298.1 | 307.6 | 1603 | 17.9 | 45 | 0 | No Failure
6125 | L16125 | L | 303.9 | 315 | 1669 | 25.7 | 40 | 0 | No Failure
6126 | L16126 | L | 298.1 | 307.6 | 1670 | 46.1 | 110 | 0 | No Failure
6127 | L16127 | L | 297.7 | 305.1 | 1888 | 23.8 | 73 | 0 | No Failure
6128 | L16128 | L | 299.6 | 309.4 | 1179 | 33.8 | 101 | 0 | No Failure
6129 | M16129 | M | 298.5 | 310.9 | 1581 | 39.2 | 210 | 0 | No Failure
6130 | L16130 | L | 300 | 310.8 | 1474 | 44.5 | 172 | 0 | No Failure
6131 | L16131 | L | 300.3 | 309.7 | 1425 | 41.8 | 73 | 0 | No Failure
6132 | M16132 | M | 300.5 | 310.4 | 1689 | 55.7 | 118 | 0 | No Failure
6133 | M16133 | M | 299.8 | 310.5 | 1824 | 31.8 | 85 | 0 | No Failure
6134 | L16134 | L | 298.6 | 306.8 | 1352 | 41 | 60 | 0 | No Failure
6135 | L16135 | L | 301.3 | 310.4 | 1922 | 44.5 | 102 | 0 | No Failure
6136 | L16136 | L | 299.8 | 310.2 | 1142 | 47.1 | 32 | 0 | No Failure
6137 | H16137 | H | 299 | 310.6 | 1648 | 50.5 | 56 | 0 | No Failure
6138 | L16138 | L | 303 | 312.6 | 1277 | 35.7 | 127 | 0 | No Failure
6139 | L16139 | L | 299.8 | 311.4 | 1340 | 46.5 | 164 | 0 | No Failure
6140 | L16140 | L | 302.2 | 311.4 | 1515 | 30.7 | 150 | 0 | No Failure
6141 | L16141 | L | 302.5 | 309.1 | 1400 | 39.2 | 219 | 0 | No Failure
6142 | L16142 | L | 302.6 | 313.3 | 784 | 45 | 48 | 1 | Tool Wear Failure
6143 | L16143 | L | 301.4 | 311.9 | 1653 | 49.8 | 28 | 0 | No Failure
6144 | M16144 | M | 300 | 310.7 | 1695 | 45.7 | 142 | 0 | No Failure
6145 | M16145 | M | 299.9 | 310.6 | 1460 | 40.9 | 127 | 0 | No Failure
6146 | M16146 | M | 299.5 | 309.7 | 1440 | 39.2 | 192 | 0 | No Failure
6147 | M16147 | M | 295.7 | 305.4 | 1407 | 45.5 | 30 | 0 | No Failure
6148 | L16148 | L | 301.4 | 311.2 | 1072 | 61.9 | 55 | 0 | No Failure
6149 | H16149 | H | 300.5 | 310 | 1046 | 48.5 | 95 | 0 | No Failure
6150 | M16150 | M | 301.7 | 311.3 | 1701 | 43.8 | 183 | 0 | No Failure
6151 | H16151 | H | 299.8 | 308 | 1766 | 26.3 | 48 | 0 | No Failure
6152 | M16152 | M | 301.3 | 310.1 | 1649 | 31.6 | 212 | 0 | No Failure
6153 | L16153 | L | 297.2 | 307 | 1595 | 36.8 | 26 | 0 | No Failure
6154 | L16154 | L | 297.7 | 305.5 | 1696 | 49.1 | 208 | 0 | No Failure
6155 | L16155 | L | 295 | 303 | 1679 | 30.6 | 150 | 0 | No Failure
6156 | L16156 | L | 299.7 | 309.4 | 1304 | 46.4 | 33 | 0 | No Failure
6157 | L16157 | L | 298.5 | 308.4 | 1556 | 41.2 | 219 | 0 | No Failure
6158 | L16158 | L | 298.2 | 307.9 | 1426 | 43.5 | 12 | 0 | No Failure
6159 | L16159 | L | 300.7 | 308.3 | 1429 | 37.8 | 87 | 0 | No Failure
6160 | H16160 | H | 299.1 | 310.7 | 1785 | 34 | 164 | 0 | No Failure
6161 | M16161 | M | 297.1 | 305.7 | 1894 | 30.3 | 78 | 0 | No Failure
6162 | M16162 | M | 305.1 | 314.3 | 913 | 46.1 | 87 | 0 | No Failure
6163 | L16163 | L | 299.9 | 308.6 | 1436 | 39.2 | 64 | 0 | No Failure
6164 | M16164 | M | 297.8 | 309.1 | 1423 | 29.2 | 42 | 0 | No Failure
6165 | H16165 | H | 298.7 | 309.1 | 1790 | 42.2 | 133 | 0 | No Failure
6166 | M16166 | M | 299.7 | 309.2 | 1137 | 74.2 | 101 | 0 | No Failure
6167 | M16167 | M | 299.6 | 309.1 | 753 | 38 | 181 | 0 | No Failure
6168 | L16168 | L | 302.6 | 312.8 | 1705 | 56.5 | 121 | 0 | No Failure
6169 | L16169 | L | 299.8 | 308.6 | 1741 | 14.1 | 114 | 0 | No Failure
6170 | M16170 | M | 303.7 | 314.1 | 1054 | 37.3 | 38 | 0 | No Failure
6171 | H16171 | H | 299.1 | 308.6 | 1469 | 49.5 | 60 | 0 | No Failure
6172 | L16172 | L | 300.9 | 311.4 | 1883 | 40.2 | 10 | 0 | No Failure
6173 | L16173 | L | 302 | 312.5 | 1230 | 33.6 | 216 | 0 | No Failure
6174 | L16174 | L | 302.4 | 311.8 | 1525 | 39.7 | 173 | 0 | No Failure
6175 | L16175 | L | 302.6 | 310.5 | 1627 | 49.9 | 61 | 0 | No Failure
6176 | H16176 | H | 299.5 | 309.3 | 1143 | 61.4 | 105 | 0 | No Failure
6177 | M16177 | M | 300 | 308.6 | 1359 | 50.7 | 126 | 0 | No Failure
6178 | L16178 | L | 295 | 305.1 | 1077 | 35 | 55 | 0 | No Failure
6179 | L16179 | L | 299.6 | 309.3 | 1459 | 37.7 | 30 | 0 | No Failure
6180 | L16180 | L | 302.2 | 311.6 | 1302 | 37.7 | 212 | 0 | No Failure
6181 | L16181 | L | 301.8 | 310.5 | 1552 | 31.3 | 80 | 0 | No Failure
6182 | M16182 | M | 299.8 | 311 | 1659 | 38.4 | 169 | 0 | No Failure
6183 | H16183 | H | 303.4 | 312.9 | 1847 | 37.3 | 144 | 0 | No Failure
6184 | M16184 | M | 299.2 | 311.6 | 2083 | 28 | 91 | 0 | No Failure
6185 | L16185 | L | 298.6 | 308.6 | 1552 | 48.4 | 137 | 0 | No Failure
6186 | M16186 | M | 299.1 | 309.5 | 1421 | 44.2 | 63 | 0 | No Failure
6187 | M16187 | M | 297.8 | 307.8 | 1406 | 33.6 | 58 | 0 | No Failure
6188 | L16188 | L | 301.2 | 311.5 | 1259 | 41.5 | 162 | 0 | No Failure
6189 | M16189 | M | 300.6 | 311.7 | 1612 | 30.4 | 173 | 0 | No Failure
6190 | M16190 | M | 301.2 | 312.3 | 1376 | 34.5 | 162 | 0 | No Failure
6191 | H16191 | H | 299.2 | 307.4 | 1630 | 46.9 | 158 | 0 | No Failure
6192 | L16192 | L | 299.9 | 310.8 | 1267 | 44.7 | 196 | 0 | No Failure
6193 | L16193 | L | 295.6 | 306.1 | 1383 | 34.9 | 68 | 0 | No Failure
6194 | L16194 | L | 300.8 | 310.8 | 1608 | 43.1 | 4 | 0 | No Failure
6195 | L16195 | L | 300.2 | 311.9 | 1469 | 39.3 | 62 | 0 | No Failure
6196 | L16196 | L | 297.8 | 309.6 | 1020 | 30 | 140 | 0 | No Failure
6197 | M16197 | M | 299.8 | 310.7 | 1496 | 38.3 | 134 | 0 | No Failure
6198 | L16198 | L | 299.5 | 309 | 1300 | 44.3 | 63 | 0 | No Failure
6199 | L16199 | L | 303.5 | 312.3 | 1795 | 43.1 | 173 | 0 | No Failure
6200 | H16200 | H | 297.9 | 308.7 | 1743 | 23.1 | 219 | 0 | No Failure
6201 | M16201 | M | 300.7 | 312.1 | 929 | 41.7 | 30 | 0 | No Failure
6202 | L16202 | L | 297.8 | 305.8 | 1700 | 40.3 | 7 | 0 | No Failure
6203 | M16203 | M | 298.9 | 310 | 1597 | 21 | 155 | 0 | No Failure
6204 | L16204 | L | 300.6 | 310.3 | 1129 | 31.9 | 109 | 0 | No Failure
6205 | L16205 | L | 299.6 | 307.8 | 1720 | 44.9 | 149 | 0 | No Failure
6206 | M16206 | M | 300 | 310.5 | 1180 | 53.8 | 159 | 0 | No Failure
6207 | L16207 | L | 300.7 | 311.6 | 1786 | 23.6 | 10 | 0 | No Failure
6208 | L16208 | L | 299 | 308.6 | 1338 | 49.8 | 167 | 0 | No Failure
6209 | L16209 | L | 301.8 | 310.7 | 1120 | 21.2 | 40 | 0 | No Failure
6210 | H16210 | H | 299.4 | 311.1 | 2030 | 54 | 144 | 0 | No Failure
6211 | L16211 | L | 299.8 | 309.1 | 1113 | 37.6 | 218 | 0 | No Failure
6212 | M16212 | M | 300.7 | 311.9 | 1298 | 32.9 | 106 | 0 | No Failure
6213 | L16213 | L | 300.5 | 309 | 1348 | 43.5 | 78 | 0 | No Failure
6214 | M16214 | M | 301.3 | 311.7 | 1386 | 30.4 | 203 | 1 | Tool Wear Failure
6215 | L16215 | L | 300.6 | 311 | 1675 | 45.2 | 93 | 0 | No Failure
6216 | L16216 | L | 300.9 | 311.8 | 1514 | 38.8 | 128 | 0 | No Failure
6217 | M16217 | M | 299.3 | 310.8 | 1751 | 5 | 47 | 0 | No Failure
6218 | M16218 | M | 297.9 | 307.1 | 1593 | 31.9 | 117 | 0 | No Failure
6219 | L16219 | L | 297.1 | 307.6 | 1082 | 41.9 | 18 | 0 | No Failure
6220 | L16220 | L | 296.7 | 305.3 | 1637 | 50.7 | 190 | 0 | No Failure
6221 | L16221 | L | 303.5 | 312.1 | 1558 | 43.3 | 136 | 0 | No Failure
6222 | L16222 | L | 295.6 | 305 | 1344 | 50.5 | 99 | 0 | No Failure
6223 | M16223 | M | 302.4 | 312.8 | 2018 | 31.1 | 167 | 0 | No Failure
6224 | L16224 | L | 298.4 | 310.1 | 1652 | 47.3 | 135 | 0 | No Failure
6225 | M16225 | M | 302.4 | 314.3 | 1735 | 47.4 | 95 | 0 | No Failure
6226 | L16226 | L | 295.6 | 305.2 | 1744 | 23.7 | 74 | 0 | No Failure
6227 | L16227 | L | 299.5 | 309.8 | 1395 | 51 | 16 | 0 | No Failure
6228 | L16228 | L | 302.9 | 313.8 | 1658 | 43.3 | 48 | 0 | No Failure
6229 | L16229 | L | 301.4 | 312.2 | 1579 | 37.2 | 90 | 0 | No Failure
6230 | L16230 | L | 299.3 | 309.1 | 1361 | 37 | 103 | 0 | No Failure
6231 | H16231 | H | 296.1 | 306.2 | 1195 | 29.6 | 223 | 0 | No Failure
6232 | L16232 | L | 297.4 | 307.3 | 1506 | 46.3 | 75 | 0 | No Failure
6233 | H16233 | H | 302.8 | 312.6 | 1647 | 43 | 110 | 0 | No Failure
6234 | L16234 | L | 299.3 | 309 | 1504 | 45.8 | 10 | 0 | No Failure
6235 | L16235 | L | 299.9 | 309.8 | 1454 | 40.8 | 22 | 0 | No Failure
6236 | L16236 | L | 300.6 | 310.2 | 1507 | 42.1 | 109 | 0 | No Failure
6237 | L16237 | L | 297.4 | 306.3 | 1428 | 37 | 78 | 0 | No Failure
6238 | M16238 | M | 300.8 | 311.7 | 1887 | 50.8 | 147 | 0 | No Failure
6239 | H16239 | H | 299.2 | 309.7 | 1568 | 46.1 | 190 | 0 | No Failure
6240 | M16240 | M | 300.6 | 312.5 | 1378 | 41.7 | 14 | 0 | No Failure
6241 | M16241 | M | 298.8 | 309.2 | 1048 | 38.7 | 39 | 0 | No Failure
6242 | L16242 | L | 296.9 | 306.5 | 1451 | 22.3 | 126 | 0 | No Failure
6243 | L16243 | L | 299.1 | 308.5 | 1356 | 20.2 | 23 | 0 | No Failure
6244 | M16244 | M | 301.3 | 311.3 | 1347 | 36.3 | 71 | 0 | No Failure
6245 | L16245 | L | 300.8 | 311.4 | 1736 | 52.7 | 157 | 0 | No Failure
6246 | L16246 | L | 300.1 | 309.9 | 1520 | 33 | 10 | 0 | No Failure
6247 | H16247 | H | 301.8 | 310.3 | 1079 | 33.3 | 140 | 0 | No Failure
6248 | H16248 | H | 299.6 | 308.9 | 1655 | 30.3 | 26 | 0 | No Failure
6249 | M16249 | M | 300.1 | 310.1 | 1104 | 27.1 | 170 | 0 | No Failure
6250 | L16250 | L | 299 | 309.7 | 1673 | 30.9 | 159 | 0 | No Failure
6251 | H16251 | H | 301.9 | 310.4 | 1381 | 42.8 | 16 | 0 | No Failure
6252 | L16252 | L | 300.6 | 310.9 | 1522 | 35.1 | 120 | 0 | No Failure
6253 | L16253 | L | 298.9 | 309.1 | 1494 | 34.6 | 105 | 0 | No Failure
6254 | L16254 | L | 297 | 306.5 | 1463 | 33.7 | 212 | 1 | Tool Wear Failure
6255 | H16255 | H | 302.2 | 311.6 | 1552 | 42.4 | 13 | 0 | No Failure
6256 | H16256 | H | 298.5 | 307.8 | 1520 | 43.9 | 154 | 0 | No Failure
6257 | M16257 | M | 300.1 | 310.2 | 1967 | 21.3 | 122 | 0 | No Failure
6258 | L16258 | L | 304.7 | 315.8 | 1556 | 32.4 | 213 | 0 | No Failure
6259 | L16259 | L | 301.6 | 312.8 | 1562 | 39.1 | 163 | 0 | No Failure
6260 | L16260 | L | 303.2 | 312.1 | 1323 | 44.4 | 64 | 0 | No Failure
6261 | H16261 | H | 298.9 | 308.7 | 1595 | 41.3 | 28 | 0 | No Failure
6262 | L16262 | L | 302.1 | 309.9 | 1244 | 48.2 | 130 | 0 | No Failure
6263 | L16263 | L | 300.1 | 310.2 | 1788 | 25.9 | 188 | 1 | Power Failure
6264 | M16264 | M | 300.7 | 311.3 | 1129 | 44.2 | 125 | 0 | No Failure
6265 | L16265 | L | 304 | 315.6 | 1289 | 60.5 | 129 | 0 | No Failure
6266 | H16266 | H | 299.4 | 307.6 | 1093 | 40.5 | 120 | 0 | No Failure
6267 | L16267 | L | 300 | 308.9 | 1605 | 40.9 | 83 | 0 | No Failure
6268 | H16268 | H | 298.2 | 308.3 | 1394 | 45.2 | 202 | 0 | No Failure
6269 | L16269 | L | 301.8 | 310.2 | 1671 | 34.5 | 38 | 0 | No Failure
6270 | L16270 | L | 298.9 | 309.1 | 1256 | 30.5 | 118 | 0 | No Failure
6271 | L16271 | L | 302 | 312.6 | 1633 | 40.6 | 193 | 0 | No Failure
6272 | L16272 | L | 296.7 | 305.4 | 1645 | 23.5 | 60 | 0 | No Failure
6273 | M16273 | M | 301.1 | 311.2 | 1553 | 44 | 95 | 0 | No Failure
6274 | L16274 | L | 298.7 | 307.5 | 1508 | 45.6 | 156 | 0 | No Failure
6275 | L16275 | L | 301.5 | 312.9 | 1534 | 24 | 30 | 0 | No Failure
6276 | M16276 | M | 300 | 310.2 | 1272 | 41.6 | 61 | 0 | No Failure
6277 | L16277 | L | 298.9 | 308.3 | 1231 | 37.8 | 161 | 0 | No Failure
6278 | M16278 | M | 299.2 | 308 | 1636 | 54.8 | 21 | 0 | No Failure
6279 | M16279 | M | 298.3 | 308.7 | 1408 | 53.1 | 85 | 0 | No Failure
6280 | L16280 | L | 301.7 | 313.1 | 1613 | 48.4 | 131 | 0 | No Failure
6281 | M16281 | M | 297.9 | 307.1 | 1888 | 52.1 | 190 | 0 | No Failure
6282 | L16282 | L | 299.5 | 309.1 | 1386 | 36.3 | 32 | 0 | No Failure
6283 | L16283 | L | 300.7 | 309.9 | 1350 | 42.6 | 119 | 0 | No Failure
6284 | L16284 | L | 303.2 | 314.8 | 1419 | 37.5 | 159 | 0 | No Failure
6285 | H16285 | H | 300 | 308.1 | 1510 | 30 | 92 | 0 | No Failure
6286 | M16286 | M | 299.5 | 310.8 | 1654 | 40.8 | 99 | 0 | No Failure
6287 | M16287 | M | 300.5 | 310.1 | 1493 | 39.2 | 104 | 0 | No Failure
6288 | H16288 | H | 295.9 | 305.8 | 2020 | 38 | 195 | 0 | No Failure
6289 | L16289 | L | 297.6 | 307.3 | 1605 | 39.4 | 137 | 0 | No Failure
6290 | H16290 | H | 299.2 | 309.4 | 1695 | 40.6 | 94 | 0 | No Failure
6291 | M16291 | M | 298.6 | 307.9 | 1491 | 48.9 | 5 | 0 | No Failure
6292 | H16292 | H | 296.8 | 307.9 | 1753 | 34.2 | 92 | 0 | No Failure
6293 | H16293 | H | 301.7 | 312.8 | 1449 | 27.2 | 184 | 1 | Power Failure
6294 | H16294 | H | 300.5 | 309.5 | 1339 | 46.8 | 99 | 1 | Overstrain Failure
6295 | L16295 | L | 300.3 | 311 | 1726 | 48.6 | 88 | 0 | No Failure
6296 | M16296 | M | 298.6 | 308.2 | 1486 | 43.6 | 160 | 0 | No Failure
6297 | H16297 | H | 300.2 | 310.3 | 1561 | 28.6 | 218 | 0 | No Failure
6298 | M16298 | M | 301 | 312.5 | 1745 | 38.7 | 37 | 0 | No Failure
6299 | L16299 | L | 299.5 | 308.8 | 1535 | 42.9 | 209 | 0 | No Failure
6300 | H16300 | H | 300.9 | 311.8 | 1463 | 29.3 | 80 | 0 | No Failure
6301 | L16301 | L | 298.4 | 308.9 | 1366 | 32.4 | 131 | 0 | No Failure
6302 | L16302 | L | 300.2 | 310 | 1765 | 38.5 | 60 | 0 | No Failure
6303 | M16303 | M | 302.3 | 312.7 | 1415 | 51.8 | 7 | 0 | No Failure
6304 | L16304 | L | 302.5 | 312.7 | 1487 | 42.3 | 87 | 0 | No Failure
6305 | M16305 | M | 302.7 | 311.5 | 1572 | 34.3 | 197 | 0 | No Failure
6306 | L16306 | L | 300.6 | 310 | 1571 | 38 | 202 | 0 | No Failure
6307 | M16307 | M | 300.1 | 309.1 | 1753 | 33.3 | 85 | 0 | No Failure
6308 | H16308 | H | 299.1 | 308.8 | 1483 | 35.9 | 143 | 0 | No Failure
6309 | L16309 | L | 296.4 | 307.7 | 1844 | 47.2 | 171 | 0 | No Failure
6310 | M16310 | M | 297.3 | 307.9 | 1438 | 20.8 | 113 | 0 | No Failure
6311 | L16311 | L | 299.7 | 308.3 | 1593 | 53.1 | 180 | 0 | No Failure
6312 | H16312 | H | 299.8 | 309.5 | 1454 | 61.9 | 33 | 0 | No Failure
6313 | H16313 | H | 302.8 | 313 | 2023 | 41.6 | 210 | 0 | No Failure
6314 | L16314 | L | 302.6 | 313.3 | 1412 | 31.7 | 128 | 0 | No Failure
6315 | M16315 | M | 298.6 | 307.9 | 1435 | 51.6 | 37 | 0 | No Failure
6316 | M16316 | M | 301.6 | 310.4 | 1529 | 42.8 | 178 | 0 | No Failure
6317 | M16317 | M | 299 | 308.9 | 1433 | 34.7 | 207 | 0 | No Failure
6318 | M16318 | M | 301.4 | 312 | 1579 | 30.3 | 82 | 0 | No Failure
6319 | L16319 | L | 301.6 | 311.8 | 1807 | 35.9 | 104 | 0 | No Failure
6320 | M16320 | M | 302.5 | 311.6 | 1537 | 41.9 | 201 | 0 | No Failure
6321 | L16321 | L | 299 | 310.8 | 1546 | 49 | 120 | 0 | No Failure
6322 | L16322 | L | 302 | 311.9 | 1443 | 42.8 | 79 | 0 | No Failure
6323 | H16323 | H | 296.3 | 306.5 | 1374 | 44.5 | 146 | 0 | No Failure
6324 | L16324 | L | 302.6 | 311.9 | 1524 | 36.7 | 37 | 0 | No Failure
6325 | M16325 | M | 299.9 | 311 | 1502 | 48.5 | 78 | 0 | No Failure
6326 | L16326 | L | 300 | 310.6 | 1793 | 37.9 | 184 | 0 | No Failure
6327 | H16327 | H | 295.9 | 306.2 | 1260 | 58.4 | 25 | 0 | No Failure
6328 | M16328 | M | 299.2 | 308 | 1864 | 33.5 | 127 | 0 | No Failure
6329 | L16329 | L | 302.7 | 313.8 | 1463 | 43.9 | 151 | 1 | Power Failure
6330 | L16330 | L | 299.1 | 309.9 | 1537 | 61.9 | 115 | 0 | No Failure
6331 | L16331 | L | 301.4 | 312.4 | 1234 | 50.4 | 87 | 0 | No Failure
6332 | H16332 | H | 300.1 | 310.1 | 1640 | 47.5 | 208 | 0 | No Failure
6333 | M16333 | M | 302.1 | 312 | 1260 | 43 | 180 | 0 | No Failure
6334 | L16334 | L | 300.4 | 310.2 | 1593 | 40.5 | 183 | 0 | No Failure
6335 | M16335 | M | 298.1 | 310.4 | 1569 | 38.3 | 24 | 0 | No Failure
6336 | L16336 | L | 300.1 | 309.6 | 1419 | 34.4 | 220 | 0 | No Failure
6337 | L16337 | L | 303.2 | 312 | 984 | 24.6 | 113 | 0 | No Failure
6338 | L16338 | L | 301 | 310.6 | 2040 | 46.4 | 154 | 0 | No Failure
6339 | L16339 | L | 299.8 | 309.3 | 1236 | 24.6 | 85 | 0 | No Failure
6340 | M16340 | M | 304.5 | 315.8 | 1568 | 46.5 | 130 | 0 | No Failure
6341 | H16341 | H | 302.3 | 310.9 | 1318 | 36.9 | 161 | 0 | No Failure
6342 | H16342 | H | 301.6 | 311 | 1762 | 30.4 | 123 | 0 | No Failure
6343 | H16343 | H | 300.6 | 310.8 | 1405 | 54.1 | 130 | 0 | No Failure
6344 | L16344 | L | 301.5 | 312.8 | 1312 | 25.5 | 80 | 0 | No Failure
6345 | L16345 | L | 301.5 | 312.2 | 1649 | 33.3 | 220 | 0 | No Failure
6346 | M16346 | M | 295.6 | 307.2 | 1182 | 34.3 | 42 | 0 | No Failure
6347 | H16347 | H | 300.8 | 311.1 | 1397 | 41.5 | 87 | 0 | No Failure
6348 | M16348 | M | 299.7 | 309.5 | 1673 | 33.9 | 184 | 0 | No Failure
6349 | L16349 | L | 299 | 309.9 | 1877 | 54.6 | 106 | 0 | No Failure
6350 | M16350 | M | 299.6 | 308.2 | 1259 | 26.3 | 4 | 0 | No Failure
6351 | M16351 | M | 296.9 | 305.2 | 1347 | 80 | 25 | 0 | No Failure
6352 | H16352 | H | 296.4 | 307.4 | 1588 | 29.4 | 200 | 0 | No Failure
6353 | M16353 | M | 302.5 | 312.7 | 1001 | 69.6 | 221 | 0 | No Failure
6354 | L16354 | L | 300.9 | 311.9 | 1839 | 50.9 | 59 | 1 | Overstrain Failure
6355 | L16355 | L | 295.2 | 304.3 | 1250 | 38.9 | 48 | 0 | No Failure
6356 | L16356 | L | 298.8 | 310.1 | 1391 | 42.3 | 54 | 0 | No Failure
6357 | L16357 | L | 301.8 | 312.5 | 1565 | 36.2 | 203 | 0 | No Failure
6358 | H16358 | H | 299.4 | 309.4 | 1513 | 43.5 | 6 | 0 | No Failure
6359 | M16359 | M | 302.5 | 312.7 | 1259 | 32.6 | 24 | 0 | No Failure
6360 | L16360 | L | 302.1 | 312.4 | 1930 | 47.1 | 81 | 0 | No Failure
6361 | L16361 | L | 297.3 | 306.4 | 856 | 41.8 | 217 | 0 | No Failure
6362 | M16362 | M | 299.7 | 309.3 | 1219 | 30.1 | 22 | 0 | No Failure
6363 | M16363 | M | 299.1 | 309.4 | 1341 | 44.3 | 76 | 0 | No Failure
6364 | L16364 | L | 297.2 | 306.8 | 1263 | 43.7 | 42 | 0 | No Failure
6365 | H16365 | H | 297.1 | 305.6 | 1805 | 32.8 | 77 | 0 | No Failure
6366 | L16366 | L | 298.4 | 308.7 | 1085 | 35.7 | 153 | 0 | No Failure
6367 | L16367 | L | 298.7 | 309.5 | 1889 | 45.1 | 45 | 0 | No Failure
6368 | L16368 | L | 300.6 | 311.7 | 1430 | 50.9 | 93 | 0 | No Failure
6369 | M16369 | M | 302.1 | 312.6 | 1160 | 38.6 | 38 | 1 | Tool Wear Failure
6370 | M16370 | M | 301 | 311.8 | 975 | 49.3 | 5 | 0 | No Failure
6371 | H16371 | H | 301.5 | 312.5 | 1446 | 51.7 | 114 | 0 | No Failure
6372 | L16372 | L | 299.5 | 309.6 | 1325 | 53 | 71 | 0 | No Failure
6373 | H16373 | H | 301.2 | 309.1 | 1559 | 44.2 | 168 | 0 | No Failure
6374 | M16374 | M | 299.7 | 310.9 | 1387 | 31 | 4 | 0 | No Failure
6375 | L16375 | L | 299.1 | 308.2 | 1739 | 48.9 | 12 | 0 | No Failure
6376 | L16376 | L | 303.8 | 312.7 | 1464 | 38.1 | 203 | 0 | No Failure
6377 | L16377 | L | 295.3 | 304.2 | 1394 | 45.1 | 97 | 0 | No Failure
6378 | H16378 | H | 296.3 | 308.8 | 1743 | 33.7 | 194 | 0 | No Failure
6379 | L16379 | L | 300.8 | 311.2 | 1557 | 34 | 25 | 0 | No Failure
6380 | L16380 | L | 299.5 | 308.5 | 1694 | 33 | 79 | 0 | No Failure
6381 | M16381 | M | 297.1 | 306.4 | 1787 | 26.8 | 156 | 0 | No Failure
6382 | H16382 | H | 297.9 | 307.9 | 1427 | 34.1 | 57 | 0 | No Failure
6383 | M16383 | M | 298.2 | 308.7 | 1510 | 29.7 | 51 | 0 | No Failure
6384 | M16384 | M | 301.8 | 312.1 | 1711 | 45.7 | 26 | 0 | No Failure
6385 | L16385 | L | 302.4 | 311.5 | 887 | 29.4 | 78 | 0 | No Failure
6386 | H16386 | H | 303.3 | 313.6 | 1475 | 33.3 | 160 | 0 | No Failure
6387 | L16387 | L | 296.8 | 306.2 | 1444 | 40 | 66 | 0 | No Failure
6388 | L16388 | L | 297.3 | 308.3 | 1594 | 58.1 | 28 | 0 | No Failure
6389 | H16389 | H | 297.1 | 307.2 | 1300 | 33.1 | 142 | 0 | No Failure
6390 | L16390 | L | 302.6 | 311.8 | 1774 | 26.2 | 149 | 0 | No Failure
6391 | L16391 | L | 300.8 | 311.5 | 1316 | 26.9 | 91 | 1 | Power Failure
6392 | M16392 | M | 300.2 | 310.6 | 1385 | 31.4 | 59 | 0 | No Failure
6393 | L16393 | L | 300.5 | 310 | 1334 | 33.4 | 162 | 0 | No Failure
6394 | L16394 | L | 299.9 | 310.6 | 1807 | 63 | 162 | 0 | No Failure
6395 | M16395 | M | 297.8 | 308.4 | 979 | 49.7 | 134 | 0 | No Failure
6396 | M16396 | M | 301 | 312.2 | 1947 | 36.8 | 89 | 0 | No Failure
6397 | M16397 | M | 299.6 | 310.3 | 1868 | 58.5 | 114 | 0 | No Failure
6398 | L16398 | L | 297.6 | 307.4 | 1359 | 33.9 | 32 | 0 | No Failure
6399 | M16399 | M | 301.1 | 309.4 | 1757 | 35.9 | 3 | 0 | No Failure
6400 | H16400 | H | 299.1 | 309.3 | 1533 | 35.3 | 66 | 0 | No Failure
6401 | L16401 | L | 300.5 | 310.8 | 1913 | 50.3 | 116 | 0 | No Failure
6402 | L16402 | L | 299.8 | 309.9 | 1738 | 39.3 | 153 | 0 | No Failure
6403 | L16403 | L | 301.8 | 308.8 | 2048 | 55.1 | 54 | 0 | No Failure
6404 | M16404 | M | 300.4 | 311.1 | 1109 | 44.3 | 153 | 0 | No Failure
6405 | L16405 | L | 298.2 | 307.3 | 1548 | 49.1 | 69 | 0 | No Failure
6406 | M16406 | M | 300.6 | 311.3 | 1069 | 21.8 | 134 | 0 | No Failure
6407 | H16407 | H | 300.7 | 312.4 | 1370 | 23 | 29 | 0 | No Failure
6408 | L16408 | L | 301 | 310.7 | 2062 | 23.3 | 73 | 0 | No Failure
6409 | M16409 | M | 302.1 | 312.5 | 1617 | 35.7 | 45 | 0 | No Failure
6410 | L16410 | L | 298.8 | 308.8 | 1746 | 24.6 | 141 | 0 | No Failure
6411 | L16411 | L | 301.3 | 311.8 | 1628 | 52.4 | 158 | 0 | No Failure
6412 | M16412 | M | 296.6 | 306.7 | 1613 | 38 | 12 | 0 | No Failure
6413 | L16413 | L | 299.8 | 309.3 | 1369 | 46.2 | 89 | 0 | No Failure
6414 | H16414 | H | 299.5 | 308.6 | 1323 | 35.1 | 137 | 0 | No Failure
6415 | M16415 | M | 302.9 | 314.5 | 1363 | 48.2 | 165 | 1 | Overstrain Failure
6416 | L16416 | L | 299.7 | 310.1 | 817 | 20.3 | 173 | 1 | Overstrain Failure
6417 | L16417 | L | 301.2 | 312 | 1479 | 39.5 | 171 | 0 | No Failure
6418 | L16418 | L | 296.5 | 306.9 | 1560 | 45 | 32 | 0 | No Failure
6419 | H16419 | H | 299.3 | 310.3 | 1345 | 45.9 | 144 | 0 | No Failure
6420 | M16420 | M | 298.3 | 307.4 | 1467 | 36.8 | 182 | 0 | No Failure
6421 | L16421 | L | 305 | 315.1 | 1631 | 22.9 | 124 | 0 | No Failure
6422 | M16422 | M | 298.7 | 309.2 | 1721 | 50.1 | 202 | 0 | No Failure
6423 | M16423 | M | 300.1 | 311.4 | 1201 | 36.1 | 183 | 0 | No Failure
6424 | M16424 | M | 300.3 | 313 | 1301 | 36.9 | 213 | 0 | No Failure
6425 | L16425 | L | 296.8 | 307.2 | 1688 | 62.2 | 210 | 0 | No Failure
6426 | L16426 | L | 298.9 | 308.2 | 1647 | 41 | 8 | 0 | No Failure
6427 | L16427 | L | 300.8 | 309.6 | 1836 | 34.8 | 89 | 0 | No Failure
6428 | L16428 | L | 300.2 | 309.3 | 1826 | 34.2 | 199 | 0 | No Failure
6429 | L16429 | L | 295.4 | 304.6 | 2104 | 46.5 | 19 | 0 | No Failure
6430 | L16430 | L | 298.9 | 306 | 1427 | 31.8 | 15 | 0 | No Failure
6431 | L16431 | L | 302 | 311.3 | 1895 | 45.1 | 63 | 0 | No Failure
6432 | L16432 | L | 301.2 | 311.9 | 1270 | 51 | 85 | 0 | No Failure
6433 | L16433 | L | 302.4 | 312.5 | 2099 | 39.1 | 138 | 1 | Overstrain Failure
6434 | H16434 | H | 298 | 307.7 | 1614 | 49.9 | 125 | 0 | No Failure
6435 | M16435 | M | 302.6 | 311 | 1636 | 39.3 | 164 | 0 | No Failure
6436 | L16436 | L | 299.9 | 311 | 1747 | 33.1 | 50 | 0 | No Failure
6437 | M16437 | M | 303.2 | 313.7 | 1161 | 23.4 | 108 | 0 | No Failure
6438 | L16438 | L | 300 | 310 | 1231 | 42.8 | 77 | 0 | No Failure
6439 | H16439 | H | 295.9 | 303.7 | 1529 | 43 | 203 | 0 | No Failure
6440 | M16440 | M | 301.7 | 311.2 | 1586 | 49.8 | 202 | 0 | No Failure
6441 | L16441 | L | 299.1 | 309.5 | 2021 | 48.8 | 183 | 0 | No Failure
6442 | H16442 | H | 299.2 | 309.2 | 1263 | 60.7 | 43 | 0 | No Failure
6443 | H16443 | H | 297.1 | 307.3 | 1885 | 34.2 | 25 | 0 | No Failure
6444 | H16444 | H | 303.2 | 313.9 | 1434 | 43.6 | 123 | 0 | No Failure
6445 | L16445 | L | 299 | 309.2 | 1430 | 33.1 | 157 | 0 | No Failure
6446 | L16446 | L | 303.2 | 313.8 | 1459 | 49.3 | 183 | 0 | No Failure
6447 | M16447 | M | 299.1 | 308.3 | 1424 | 30.7 | 178 | 0 | No Failure
6448 | L16448 | L | 298.1 | 306.9 | 1622 | 49.1 | 55 | 0 | No Failure
6449 | M16449 | M | 302.6 | 313.1 | 1401 | 32.6 | 78 | 0 | No Failure
6450 | M16450 | M | 299.9 | 310.6 | 1147 | 47.7 | 208 | 0 | No Failure
6451 | L16451 | L | 299.9 | 310.4 | 1433 | 52.1 | 157 | 0 | No Failure
6452 | L16452 | L | 297.4 | 307.5 | 1614 | 24.5 | 217 | 0 | No Failure
6453 | L16453 | L | 299.1 | 308.8 | 1149 | 26.5 | 50 | 0 | No Failure
6454 | L16454 | L | 300.9 | 311.1 | 1645 | 42.3 | 60 | 0 | No Failure
6455 | M16455 | M | 297.4 | 307.8 | 1795 | 41.3 | 147 | 0 | No Failure
6456 | M16456 | M | 298.9 | 309.3 | 1870 | 37.1 | 107 | 0 | No Failure
6457 | L16457 | L | 299.2 | 311.8 | 1584 | 35.2 | 217 | 0 | No Failure
6458 | M16458 | M | 300.1 | 309.2 | 1049 | 31.4 | 5 | 0 | No Failure
6459 | M16459 | M | 303 | 316.2 | 1662 | 43.3 | 140 | 0 | No Failure
6460 | M16460 | M | 299.4 | 308.1 | 1742 | 30.4 | 214 | 0 | No Failure
6461 | L16461 | L | 298.6 | 309 | 1326 | 43.7 | 119 | 0 | No Failure
6462 | M16462 | M | 305.5 | 314.3 | 1482 | 34.3 | 33 | 0 | No Failure
6463 | M16463 | M | 299.1 | 309.4 | 1621 | 35.8 | 16 | 0 | No Failure
6464 | L16464 | L | 299.6 | 310.6 | 1947 | 52.2 | 96 | 0 | No Failure
6465 | M16465 | M | 299.3 | 309.3 | 1436 | 49.5 | 170 | 0 | No Failure
6466 | H16466 | H | 299.4 | 310.4 | 1723 | 30 | 152 | 0 | No Failure
6467 | L16467 | L | 300.2 | 309.8 | 1579 | 31.3 | 24 | 0 | No Failure
6468 | M16468 | M | 301.8 | 309.8 | 1550 | 47.8 | 146 | 0 | No Failure
6469 | H16469 | H | 300.8 | 311.4 | 1833 | 25.7 | 205 | 0 | No Failure
6470 | H16470 | H | 302.2 | 312.2 | 1292 | 54.5 | 148 | 0 | No Failure
6471 | L16471 | L | 302.1 | 311.6 | 1558 | 41.4 | 58 | 0 | No Failure
6472 | M16472 | M | 300.4 | 310 | 1507 | 34.2 | 6 | 0 | No Failure
6473 | H16473 | H | 300.8 | 311.2 | 1123 | 40.1 | 129 | 0 | No Failure
6474 | M16474 | M | 302.2 | 311.4 | 1808 | 53.6 | 164 | 0 | No Failure
6475 | L16475 | L | 297.8 | 308.2 | 1707 | 18.7 | 193 | 1 | Overstrain Failure
6476 | L16476 | L | 305 | 316.2 | 1508 | 50.3 | 166 | 0 | No Failure
6477 | M16477 | M | 299 | 311.1 | 1435 | 51.9 | 105 | 0 | No Failure
6478 | L16478 | L | 299.3 | 310.7 | 1500 | 36.8 | 121 | 0 | No Failure
6479 | L16479 | L | 297.6 | 307.8 | 1677 | 39.3 | 45 | 0 | No Failure
6480 | L16480 | L | 297.6 | 307.9 | 1513 | 41.4 | 162 | 0 | No Failure
6481 | M16481 | M | 301.9 | 311.5 | 1333 | 47.3 | 148 | 0 | No Failure
6482 | L16482 | L | 304.5 | 314 | 1371 | 32.7 | 2 | 0 | No Failure
6483 | H16483 | H | 298.9 | 309.8 | 1497 | 39.9 | 72 | 0 | No Failure
6484 | M16484 | M | 300.7 | 310.4 | 1267 | 39 | 39 | 0 | No Failure
6485 | H16485 | H | 300.4 | 310.8 | 1583 | 46.8 | 219 | 0 | No Failure
6486 | H16486 | H | 302 | 311 | 1302 | 66.8 | 21 | 1 | Power Failure
6487 | L16487 | L | 304.4 | 315.8 | 1261 | 32.7 | 116 | 0 | No Failure
6488 | M16488 | M | 303 | 312.7 | 2298 | 40.8 | 71 | 0 | No Failure
6489 | L16489 | L | 299.5 | 310.6 | 1985 | 32.4 | 205 | 0 | No Failure
6490 | H16490 | H | 301.1 | 310.4 | 1536 | 35.1 | 49 | 0 | No Failure
6491 | L16491 | L | 301.3 | 310.5 | 1713 | 29.2 | 210 | 0 | No Failure
6492 | M16492 | M | 300 | 311.3 | 1755 | 24.7 | 43 | 0 | No Failure
6493 | H16493 | H | 297.8 | 307.2 | 1481 | 51.8 | 13 | 0 | No Failure
6494 | L16494 | L | 298.4 | 306.8 | 1571 | 43.6 | 94 | 0 | No Failure
6495 | H16495 | H | 302.3 | 311.3 | 1434 | 40.9 | 114 | 0 | No Failure
6496 | L16496 | L | 302.5 | 313.4 | 1814 | 31.3 | 139 | 0 | No Failure
6497 | L16497 | L | 299.6 | 310.4 | 1817 | 39.3 | 117 | 0 | No Failure
6498 | L16498 | L | 300.5 | 309.7 | 1890 | 28.4 | 121 | 0 | No Failure
6499 | L16499 | L | 302.4 | 311.8 | 1566 | 39.7 | 69 | 0 | No Failure
6500 | M16500 | M | 296.6 | 307.3 | 2042 | 43.3 | 187 | 0 | No Failure
6501 | H16501 | H | 299.1 | 310.4 | 1481 | 34.6 | 125 | 0 | No Failure
6502 | L16502 | L | 304 | 313.9 | 2012 | 32.4 | 88 | 0 | No Failure
6503 | M16503 | M | 300.6 | 311.2 | 1384 | 35.1 | 20 | 0 | No Failure
6504 | H16504 | H | 297.7 | 308.6 | 1176 | 48.1 | 94 | 0 | No Failure
6505 | M16505 | M | 300.2 | 312.4 | 2007 | 42 | 99 | 0 | No Failure
6506 | L16506 | L | 302 | 310.8 | 1665 | 23.9 | 4 | 0 | No Failure
6507 | H16507 | H | 294.9 | 304.2 | 1630 | 47.2 | 182 | 0 | No Failure
6508 | L16508 | L | 300.4 | 309.9 | 1410 | 45.4 | 169 | 0 | No Failure
6509 | M16509 | M | 299.3 | 310.1 | 1289 | 41.9 | 54 | 0 | No Failure
6510 | M16510 | M | 296.7 | 306.4 | 1312 | 56.5 | 135 | 0 | No Failure
6511 | M16511 | M | 300.2 | 310.5 | 1535 | 40.2 | 33 | 0 | No Failure
6512 | L16512 | L | 299.7 | 309.8 | 1462 | 44.3 | 29 | 0 | No Failure
6513 | L16513 | L | 300 | 310 | 1015 | 44.7 | 149 | 0 | No Failure
6514 | M16514 | M | 299.3 | 309.4 | 1923 | 48.8 | 45 | 0 | No Failure
6515 | L16515 | L | 298 | 309 | 1395 | 37.8 | 204 | 0 | No Failure
6516 | L16516 | L | 297.1 | 306.1 | 1810 | 33.6 | 39 | 0 | No Failure
6517 | M16517 | M | 298.6 | 308.5 | 1324 | 49.7 | 146 | 0 | No Failure
6518 | M16518 | M | 301.7 | 310.5 | 1539 | 49.2 | 92 | 0 | No Failure
6519 | L16519 | L | 300.5 | 310.7 | 1743 | 52.7 | 18 | 0 | No Failure
6520 | L16520 | L | 299.9 | 309.7 | 1709 | 44.2 | 10 | 0 | No Failure
6521 | H16521 | H | 297.9 | 309 | 1433 | 23.5 | 35 | 0 | No Failure
6522 | L16522 | L | 299.3 | 309.3 | 1627 | 41.6 | 173 | 0 | No Failure
6523 | L16523 | L | 301.5 | 311.1 | 1669 | 40.3 | 220 | 0 | No Failure
6524 | L16524 | L | 301 | 310.8 | 1463 | 52.3 | 71 | 0 | No Failure
6525 | L16525 | L | 299 | 310.7 | 1222 | 50.6 | 61 | 0 | No Failure
6526 | H16526 | H | 294.8 | 303.2 | 1344 | 46.1 | 207 | 0 | No Failure
6527 | L16527 | L | 298.7 | 308.1 | 1405 | 19.3 | 91 | 0 | No Failure
6528 | L16528 | L | 299 | 309 | 1507 | 31.8 | 61 | 0 | No Failure
6529 | M16529 | M | 298.2 | 307.6 | 1898 | 36.4 | 124 | 0 | No Failure
6530 | L16530 | L | 299.2 | 309.7 | 1727 | 36.6 | 82 | 0 | No Failure
6531 | L16531 | L | 301.6 | 311.5 | 1296 | 41.7 | 68 | 0 | No Failure
6532 | H16532 | H | 299.9 | 310.2 | 1959 | 54.8 | 207 | 0 | No Failure
6533 | M16533 | M | 302 | 312.1 | 1480 | 47.8 | 163 | 0 | No Failure
6534 | L16534 | L | 297 | 306.9 | 1668 | 30.8 | 39 | 0 | No Failure
6535 | L16535 | L | 299.4 | 308.1 | 1265 | 31.7 | 132 | 0 | No Failure
6536 | L16536 | L | 296.1 | 306.3 | 1387 | 30.8 | 188 | 0 | No Failure
6537 | L16537 | L | 299.1 | 307.3 | 1759 | 38.8 | 109 | 0 | No Failure
6538 | M16538 | M | 297.9 | 307.2 | 1280 | 48.1 | 36 | 0 | No Failure
6539 | M16539 | M | 302.6 | 313.1 | 1514 | 49.6 | 109 | 0 | No Failure
6540 | M16540 | M | 300.8 | 312 | 1618 | 36.2 | 111 | 0 | No Failure
6541 | H16541 | H | 302 | 314.3 | 1244 | 39.7 | 49 | 0 | No Failure
6542 | L16542 | L | 299.1 | 308.7 | 1056 | 56.7 | 194 | 0 | No Failure
6543 | H16543 | H | 298 | 307.1 | 1727 | 25.2 | 13 | 0 | No Failure
6544 | M16544 | M | 297.9 | 308.4 | 2216 | 46.4 | 38 | 0 | No Failure
6545 | L16545 | L | 300.5 | 312.4 | 1615 | 45.3 | 25 | 0 | No Failure
6546 | H16546 | H | 303.6 | 315.1 | 1663 | 37 | 13 | 1 | Power Failure
6547 | L16547 | L | 300.8 | 309.8 | 1279 | 39.8 | 65 | 0 | No Failure
6548 | M16548 | M | 299.3 | 309.2 | 1867 | 44.2 | 55 | 0 | No Failure
6549 | M16549 | M | 299.6 | 310.5 | 1406 | 37.1 | 181 | 0 | No Failure
6550 | L16550 | L | 299.9 | 310.8 | 1791 | 33.6 | 59 | 0 | No Failure
6551 | H16551 | H | 304.1 | 314.7 | 1652 | 32.9 | 58 | 0 | No Failure
6552 | L16552 | L | 302.5 | 312.1 | 1658 | 58.6 | 91 | 0 | No Failure
6553 | H16553 | H | 300.5 | 311.1 | 1648 | 35.6 | 24 | 0 | No Failure
6554 | L16554 | L | 300.2 | 311.1 | 1640 | 42 | 165 | 0 | No Failure
6555 | L16555 | L | 300.6 | 309.7 | 1571 | 47.9 | 181 | 0 | No Failure
6556 | L16556 | L | 301 | 312.3 | 1742 | 37.9 | 12 | 0 | No Failure
6557 | H16557 | H | 299.2 | 310.2 | 1318 | 40.4 | 144 | 0 | No Failure
6558 | L16558 | L | 298.3 | 307.6 | 1440 | 45 | 127 | 0 | No Failure
6559 | H16559 | H | 302.1 | 313 | 1867 | 31.5 | 219 | 0 | No Failure
6560 | L16560 | L | 300 | 310.8 | 1543 | 24.6 | 161 | 0 | No Failure
6561 | L16561 | L | 301.9 | 312.8 | 1419 | 32.7 | 201 | 1 | Power Failure
6562 | L16562 | L | 303.3 | 314.9 | 1759 | 57.3 | 179 | 0 | No Failure
6563 | L16563 | L | 301 | 311 | 1709 | 34.2 | 136 | 0 | No Failure
6564 | H16564 | H | 300.7 | 311 | 1175 | 41.3 | 217 | 0 | No Failure
6565 | L16565 | L | 306.4 | 313.8 | 1682 | 26.7 | 136 | 0 | No Failure
6566 | M16566 | M | 300.4 | 311.5 | 1534 | 53.4 | 184 | 0 | No Failure
6567 | M16567 | M | 297.8 | 308.8 | 1678 | 37 | 101 | 0 | No Failure
6568 | M16568 | M | 299.4 | 310.8 | 1503 | 35.5 | 25 | 0 | No Failure
6569 | M16569 | M | 303.1 | 312.2 | 1616 | 38.7 | 148 | 0 | No Failure
6570 | H16570 | H | 297.4 | 308.4 | 1042 | 65.1 | 43 | 0 | No Failure
6571 | M16571 | M | 298.5 | 309.5 | 1276 | 44.4 | 114 | 0 | No Failure
6572 | M16572 | M | 302.2 | 311.5 | 1685 | 38.4 | 161 | 0 | No Failure
6573 | M16573 | M | 299.5 | 310.6 | 2155 | 11.2 | 195 | 0 | No Failure
6574 | M16574 | M | 299.8 | 310.3 | 1592 | 53.5 | 49 | 0 | No Failure
6575 | L16575 | L | 302.1 | 310.4 | 1327 | 33.1 | 199 | 0 | No Failure
6576 | M16576 | M | 298.6 | 309.2 | 1534 | 31.5 | 57 | 0 | No Failure
6577 | L16577 | L | 297.1 | 306.3 | 1277 | 32.4 | 174 | 0 | No Failure
6578 | M16578 | M | 297.2 | 305.5 | 1812 | 54.7 | 189 | 0 | No Failure
6579 | H16579 | H | 301.2 | 311.6 | 1512 | 39.6 | 149 | 0 | No Failure
6580 | H16580 | H | 300.5 | 310.4 | 1763 | 24.8 | 106 | 0 | No Failure
6581 | H16581 | H | 298.6 | 310 | 1462 | 38 | 134 | 0 | No Failure
6582 | M16582 | M | 297.7 | 307.9 | 1785 | 31.7 | 90 | 0 | No Failure
6583 | M16583 | M | 299.5 | 310.3 | 1094 | 43.6 | 26 | 0 | No Failure
6584 | L16584 | L | 302.2 | 312.7 | 1506 | 36.1 | 105 | 0 | No Failure
6585 | L16585 | L | 298.3 | 309.3 | 1635 | 24.3 | 6 | 0 | No Failure
6586 | L16586 | L | 298.7 | 307.8 | 1433 | 39.2 | 58 | 0 | No Failure
6587 | L16587 | L | 297.6 | 307.8 | 1590 | 39.4 | 220 | 0 | No Failure
6588 | H16588 | H | 299.3 | 309.2 | 1586 | 27.5 | 24 | 0 | No Failure
6589 | H16589 | H | 300.7 | 311.4 | 1762 | 20.4 | 17 | 0 | No Failure
6590 | M16590 | M | 304.2 | 314.5 | 1655 | 42.8 | 217 | 0 | No Failure
6591 | L16591 | L | 300.4 | 309.8 | 1598 | 37.2 | 161 | 0 | No Failure
6592 | M16592 | M | 299.9 | 309.6 | 1720 | 37.8 | 67 | 0 | No Failure
6593 | L16593 | L | 301.7 | 313.3 | 1162 | 47.5 | 26 | 0 | No Failure
6594 | H16594 | H | 301.4 | 309.7 | 1312 | 20.6 | 117 | 0 | No Failure
6595 | H16595 | H | 298.8 | 309.5 | 1154 | 40.6 | 212 | 0 | No Failure
6596 | L16596 | L | 304.6 | 315.8 | 1637 | 46.6 | 14 | 0 | No Failure
6597 | L16597 | L | 300 | 310.6 | 1603 | 38.2 | 221 | 0 | No Failure
6598 | L16598 | L | 300.5 | 312.5 | 1846 | 25.8 | 34 | 0 | No Failure
6599 | L16599 | L | 301.1 | 312 | 1588 | 33.4 | 216 | 0 | No Failure
6600 | L16600 | L | 300.7 | 311.1 | 1342 | 35.5 | 24 | 0 | No Failure
6601 | L16601 | L | 303.1 | 312.6 | 1534 | 24.2 | 60 | 0 | No Failure
6602 | L16602 | L | 298.8 | 309.2 | 1031 | 43.7 | 13 | 0 | No Failure
6603 | L16603 | L | 301.6 | 312.3 | 1398 | 40 | 99 | 0 | No Failure
6604 | L16604 | L | 300.3 | 310.3 | 913 | 33.6 | 145 | 0 | No Failure
6605 | M16605 | M | 302 | 311.3 | 1582 | 49.9 | 33 | 0 | No Failure
6606 | L16606 | L | 299.6 | 308.4 | 1430 | 34.8 | 5 | 0 | No Failure
6607 | H16607 | H | 299.3 | 309.5 | 1467 | 54.8 | 34 | 0 | No Failure
6608 | L16608 | L | 301.5 | 310 | 1267 | 37.3 | 102 | 0 | No Failure
6609 | L16609 | L | 300.7 | 310.2 | 1333 | 30.5 | 114 | 0 | No Failure
6610 | L16610 | L | 298.4 | 306 | 1673 | 30.8 | 148 | 0 | No Failure
6611 | M16611 | M | 302.7 | 313.5 | 1141 | 40.9 | 210 | 0 | No Failure
6612 | L16612 | L | 301.5 | 312.7 | 1626 | 29.3 | 81 | 0 | No Failure
6613 | M16613 | M | 299.9 | 310 | 1297 | 41.4 | 132 | 0 | No Failure
6614 | L16614 | L | 299.1 | 310.9 | 1080 | 36 | 35 | 0 | No Failure
6615 | H16615 | H | 300.7 | 312 | 1807 | 35.8 | 80 | 0 | No Failure
6616 | L16616 | L | 301.3 | 311.8 | 1832 | 39.6 | 51 | 0 | No Failure
6617 | L16617 | L | 296.8 | 306.7 | 1365 | 50 | 43 | 0 | No Failure
6618 | H16618 | H | 300.8 | 310.5 | 1363 | 34.6 | 38 | 0 | No Failure
6619 | L16619 | L | 301.3 | 311.9 | 1437 | 41.8 | 11 | 0 | No Failure
6620 | L16620 | L | 295.3 | 305.2 | 1297 | 44.4 | 66 | 0 | No Failure
6621 | H16621 | H | 300.4 | 310.9 | 1342 | 27.9 | 16 | 0 | No Failure
6622 | L16622 | L | 301.4 | 312 | 1613 | 45.2 | 80 | 0 | No Failure
6623 | L16623 | L | 301.2 | 311 | 2018 | 48.2 | 15 | 0 | No Failure
6624 | L16624 | L | 301.6 | 312.7 | 1411 | 49.7 | 89 | 0 | No Failure
6625 | L16625 | L | 299.3 | 309.1 | 1756 | 28.9 | 180 | 0 | No Failure
6626 | H16626 | H | 297.9 | 307.9 | 1588 | 29.6 | 54 | 0 | No Failure
6627 | M16627 | M | 296.4 | 305.4 | 1082 | 39.5 | 21 | 0 | No Failure
6628 | M16628 | M | 302.2 | 311.9 | 1494 | 38.9 | 54 | 0 | No Failure
6629 | L16629 | L | 301.4 | 313.6 | 1462 | 40.2 | 95 | 0 | No Failure
6630 | M16630 | M | 302.3 | 311.4 | 1866 | 36.4 | 143 | 0 | No Failure
6631 | M16631 | M | 298.5 | 308.9 | 1876 | 41.9 | 140 | 0 | No Failure
6632 | L16632 | L | 301.6 | 311.1 | 1594 | 14.5 | 7 | 0 | No Failure
6633 | H16633 | H | 297 | 304.8 | 1804 | 46.6 | 208 | 0 | No Failure
6634 | M16634 | M | 298.3 | 308.9 | 1463 | 54.7 | 100 | 0 | No Failure
6635 | M16635 | M | 300.3 | 309.7 | 1780 | 34.5 | 72 | 0 | No Failure
6636 | L16636 | L | 301.3 | 311.6 | 1525 | 42 | 206 | 0 | No Failure
6637 | L16637 | L | 303.4 | 314.4 | 1774 | 56.8 | 42 | 0 | No Failure
6638 | M16638 | M | 299.5 | 309.7 | 1800 | 40.3 | 170 | 0 | No Failure
6639 | M16639 | M | 298.3 | 308.6 | 1679 | 43.1 | 219 | 0 | No Failure
6640 | L16640 | L | 298.2 | 307.3 | 1315 | 58.4 | 75 | 0 | No Failure
6641 | L16641 | L | 298.6 | 309.3 | 1395 | 60.4 | 97 | 0 | No Failure
6642 | H16642 | H | 304.4 | 314.2 | 1688 | 29.4 | 125 | 0 | No Failure
6643 | L16643 | L | 301.5 | 309.5 | 1723 | 35.9 | 184 | 0 | No Failure
6644 | L16644 | L | 302.2 | 313 | 1540 | 48.9 | 218 | 0 | No Failure
6645 | M16645 | M | 299.5 | 310.6 | 1422 | 45 | 126 | 0 | No Failure
6646 | L16646 | L | 300 | 311.5 | 1548 | 47.1 | 159 | 0 | No Failure
6647 | L16647 | L | 301.4 | 313.6 | 1430 | 13.8 | 190 | 0 | No Failure
6648 | L16648 | L | 299 | 309.8 | 1432 | 20.5 | 131 | 0 | No Failure
6649 | H16649 | H | 299.4 | 309.9 | 1990 | 57.8 | 177 | 0 | No Failure
6650 | L16650 | L | 298.7 | 309.8 | 1381 | 47.7 | 125 | 0 | No Failure
6651 | M16651 | M | 299.1 | 308.2 | 1627 | 43.5 | 123 | 0 | No Failure
6652 | H16652 | H | 300.1 | 308.4 | 1538 | 27.6 | 201 | 0 | No Failure
6653 | M16653 | M | 298.4 | 307.9 | 1193 | 35.9 | 84 | 0 | No Failure
6654 | M16654 | M | 300.6 | 311.9 | 1185 | 45.7 | 45 | 0 | No Failure
6655 | M16655 | M | 300.6 | 309.9 | 1480 | 26.2 | 162 | 0 | No Failure
6656 | L16656 | L | 299.6 | 310.1 | 1012 | 32.9 | 129 | 0 | No Failure
6657 | M16657 | M | 298.3 | 308.9 | 1958 | 43.8 | 126 | 0 | No Failure
6658 | H16658 | H | 300.2 | 310.4 | 1410 | 45.9 | 82 | 0 | No Failure
6659 | M16659 | M | 299 | 307.7 | 1389 | 34.8 | 160 | 0 | No Failure
6660 | L16660 | L | 300.1 | 310.4 | 1806 | 49.8 | 104 | 0 | No Failure
6661 | L16661 | L | 302.2 | 311.8 | 1465 | 49.5 | 146 | 0 | No Failure
6662 | H16662 | H | 297.5 | 309.2 | 1663 | 22.1 | 13 | 0 | No Failure
6663 | L16663 | L | 304.3 | 315.4 | 1357 | 56.4 | 206 | 0 | No Failure
6664 | H16664 | H | 299.9 | 309.5 | 1511 | 51.7 | 179 | 0 | No Failure
6665 | L16665 | L | 300.8 | 312.6 | 1742 | 42.1 | 111 | 0 | No Failure
6666 | M16666 | M | 298.5 | 308.8 | 1285 | 38.6 | 43 | 0 | No Failure
6667 | H16667 | H | 302.3 | 310.6 | 1632 | 47.9 | 221 | 0 | No Failure
6668 | L16668 | L | 299.7 | 309.6 | 896 | 45.3 | 125 | 0 | No Failure
6669 | L16669 | L | 299.2 | 310.8 | 1816 | 37.3 | 103 | 0 | No Failure
6670 | H16670 | H | 298.8 | 308 | 1361 | 56.1 | 208 | 0 | No Failure
6671 | L16671 | L | 299.5 | 309.4 | 1479 | 19 | 201 | 1 | Power Failure
6672 | L16672 | L | 300.8 | 309.4 | 1476 | 33.4 | 58 | 0 | No Failure
6673 | M16673 | M | 300.3 | 309.1 | 1256 | 44.5 | 151 | 0 | No Failure
6674 | L16674 | L | 299.9 | 309.1 | 1237 | 39.5 | 74 | 0 | No Failure
6675 | M16675 | M | 298.6 | 307.4 | 1630 | 47 | 11 | 0 | No Failure
6676 | L16676 | L | 298.5 | 307.9 | 1642 | 26.1 | 91 | 0 | No Failure
6677 | L16677 | L | 299.1 | 310.8 | 1279 | 37.5 | 54 | 0 | No Failure
6678 | H16678 | H | 300.9 | 310.9 | 1635 | 51.5 | 124 | 0 | No Failure
6679 | L16679 | L | 301.3 | 312.1 | 1639 | 25.1 | 99 | 0 | No Failure
6680 | L16680 | L | 301.6 | 312.7 | 1405 | 37.6 | 52 | 0 | No Failure
6681 | M16681 | M | 300 | 308.9 | 1177 | 34.7 | 103 | 0 | No Failure
6682 | H16682 | H | 300.8 | 310 | 1491 | 43.6 | 167 | 0 | No Failure
6683 | M16683 | M | 299.7 | 310.5 | 1591 | 43.9 | 139 | 0 | No Failure
6684 | H16684 | H | 296.5 | 305.9 | 1485 | 41 | 143 | 0 | No Failure
6685 | L16685 | L | 299.6 | 310.3 | 1352 | 37.1 | 29 | 0 | No Failure
6686 | L16686 | L | 299.2 | 310.9 | 1617 | 40.6 | 22 | 0 | No Failure
6687 | H16687 | H | 297.9 | 306.4 | 1816 | 38.4 | 144 | 0 | No Failure
6688 | H16688 | H | 298.9 | 308.5 | 1307 | 39.7 | 117 | 0 | No Failure
6689 | M16689 | M | 300.3 | 310.1 | 1425 | 54.6 | 141 | 0 | No Failure
6690 | L16690 | L | 297.7 | 307.2 | 2186 | 28 | 81 | 1 | Tool Wear Failure
6691 | L16691 | L | 298.6 | 308 | 1573 | 43.4 | 25 | 0 | No Failure
6692 | L16692 | L | 303.1 | 312.6 | 1183 | 30.6 | 79 | 0 | No Failure
6693 | H16693 | H | 296.8 | 306.8 | 1381 | 59.5 | 146 | 0 | No Failure
6694 | H16694 | H | 299.6 | 309.8 | 1311 | 40.9 | 221 | 0 | No Failure
6695 | L16695 | L | 297.7 | 308.7 | 1595 | 27.3 | 127 | 0 | No Failure
6696 | L16696 | L | 298.5 | 308.5 | 1577 | 37.7 | 91 | 0 | No Failure
6697 | L16697 | L | 299.6 | 310.7 | 1341 | 25.4 | 82 | 0 | No Failure
6698 | L16698 | L | 298 | 307.4 | 1964 | 33.7 | 7 | 0 | No Failure
6699 | M16699 | M | 301.1 | 309.9 | 1521 | 46.2 | 46 | 0 | No Failure
6700 | M16700 | M | 302.7 | 312.4 | 1386 | 53.6 | 81 | 0 | No Failure
6701 | L16701 | L | 301.7 | 312.2 | 1195 | 50.8 | 137 | 0 | No Failure
6702 | M16702 | M | 302 | 312.9 | 1276 | 39 | 134 | 0 | No Failure
6703 | H16703 | H | 297.2 | 308.7 | 1188 | 45.7 | 77 | 0 | No Failure
6704 | L16704 | L | 299.5 | 309.8 | 1452 | 48.1 | 118 | 0 | No Failure
6705 | L16705 | L | 300.9 | 311.7 | 1279 | 62.5 | 52 | 0 | No Failure
6706 | L16706 | L | 301.7 | 313.1 | 1696 | 34 | 18 | 0 | No Failure
6707 | L16707 | L | 303.5 | 312.7 | 1354 | 55.1 | 66 | 0 | No Failure
6708 | M16708 | M | 302.1 | 311.9 | 1710 | 29.1 | 40 | 0 | No Failure
6709 | M16709 | M | 301.8 | 314.6 | 1623 | 51.8 | 120 | 0 | No Failure
6710 | L16710 | L | 305.3 | 316.2 | 1661 | 33.8 | 171 | 0 | No Failure
6711 | L16711 | L | 300.2 | 310.7 | 1724 | 33.2 | 39 | 0 | No Failure
6712 | H16712 | H | 299.4 | 310.3 | 1998 | 37.2 | 6 | 0 | No Failure
6713 | L16713 | L | 300.4 | 309.1 | 1288 | 32.2 | 14 | 0 | No Failure
6714 | M16714 | M | 298.2 | 307.6 | 1711 | 44.3 | 53 | 0 | No Failure
6715 | M16715 | M | 300.1 | 309.1 | 1600 | 52.3 | 39 | 0 | No Failure
6716 | H16716 | H | 296.5 | 306.9 | 1766 | 18.9 | 220 | 0 | No Failure
6717 | M16717 | M | 298.9 | 308.5 | 1528 | 38.3 | 55 | 0 | No Failure
6718 | H16718 | H | 299.8 | 309.9 | 1794 | 29.1 | 149 | 0 | No Failure
6719 | M16719 | M | 301.9 | 311.6 | 1177 | 49.1 | 156 | 0 | No Failure
6720 | L16720 | L | 302.2 | 310.6 | 1249 | 54.2 | 56 | 0 | No Failure
6721 | L16721 | L | 298.1 | 309 | 1358 | 38.3 | 34 | 0 | No Failure
6722 | L16722 | L | 304.2 | 312.4 | 1481 | 33 | 44 | 0 | No Failure
6723 | L16723 | L | 300.3 | 309.6 | 1512 | 23.8 | 195 | 0 | No Failure
6724 | L16724 | L | 300.5 | 309.2 | 1315 | 59.5 | 93 | 0 | No Failure
6725 | L16725 | L | 296.8 | 305.9 | 1252 | 53.2 | 3 | 0 | No Failure
6726 | L16726 | L | 298.8 | 309 | 1336 | 20.2 | 144 | 0 | No Failure
6727 | L16727 | L | 302.1 | 313.3 | 1073 | 46.6 | 96 | 0 | No Failure
6728 | L16728 | L | 300.3 | 308.7 | 1428 | 28.9 | 39 | 0 | No Failure
6729 | M16729 | M | 300.2 | 309.6 | 1485 | 34.9 | 38 | 1 | Overstrain Failure
6730 | M16730 | M | 300.5 | 308.8 | 1610 | 27.5 | 167 | 0 | No Failure
6731 | H16731 | H | 297.1 | 306.5 | 1542 | 20 | 73 | 0 | No Failure
6732 | M16732 | M | 299.8 | 309.9 | 1948 | 39.5 | 12 | 0 | No Failure
6733 | H16733 | H | 302.8 | 313.6 | 1703 | 59 | 173 | 0 | No Failure
6734 | M16734 | M | 302.2 | 310.1 | 1684 | 30.7 | 45 | 0 | No Failure
6735 | L16735 | L | 299.7 | 310.3 | 1591 | 48.9 | 221 | 0 | No Failure
6736 | H16736 | H | 303.1 | 312.1 | 1634 | 50.5 | 134 | 0 | No Failure
6737 | L16737 | L | 297.5 | 306.3 | 1445 | 47.2 | 122 | 0 | No Failure
6738 | M16738 | M | 298.1 | 308.2 | 1525 | 60 | 158 | 0 | No Failure
6739 | M16739 | M | 303.7 | 314.3 | 1980 | 49.6 | 51 | 0 | No Failure
6740 | L16740 | L | 301.2 | 311.1 | 1482 | 58 | 149 | 0 | No Failure
6741 | M16741 | M | 299.4 | 308.3 | 1167 | 28.5 | 42 | 0 | No Failure
6742 | L16742 | L | 299.9 | 309.8 | 1674 | 47.5 | 59 | 0 | No Failure
6743 | L16743 | L | 298.4 | 307.7 | 1719 | 55.1 | 128 | 0 | No Failure
6744 | L16744 | L | 300.6 | 311.2 | 1539 | 32.3 | 86 | 1 | Power Failure
6745 | L16745 | L | 300.4 | 311.5 | 1030 | 5.1 | 200 | 0 | No Failure
6746 | L16746 | L | 300 | 311 | 1822 | 27.3 | 10 | 0 | No Failure
6747 | M16747 | M | 297.7 | 307.7 | 1557 | 32.8 | 24 | 0 | No Failure
6748 | M16748 | M | 300.5 | 311.6 | 1422 | 45.6 | 3 | 0 | No Failure
6749 | L16749 | L | 298.9 | 307.9 | 1797 | 34.3 | 201 | 0 | No Failure
6750 | M16750 | M | 298 | 309.8 | 994 | 40 | 94 | 0 | No Failure
6751 | L16751 | L | 302.5 | 311.5 | 1528 | 34 | 195 | 0 | No Failure
6752 | L16752 | L | 304.3 | 312.3 | 1365 | 38.7 | 121 | 0 | No Failure
6753 | M16753 | M | 303.9 | 315.3 | 1873 | 39.3 | 192 | 0 | No Failure
6754 | H16754 | H | 301.3 | 310.6 | 1561 | 33.7 | 185 | 0 | No Failure
6755 | L16755 | L | 299.5 | 309.6 | 1284 | 48.2 | 23 | 0 | No Failure
6756 | L16756 | L | 299.9 | 308.9 | 1785 | 53.8 | 213 | 0 | No Failure
6757 | M16757 | M | 300.8 | 313.2 | 885 | 28.5 | 115 | 1 | Power Failure
6758 | H16758 | H | 299.2 | 311 | 1627 | 42.2 | 136 | 0 | No Failure
6759 | L16759 | L | 302.6 | 314.1 | 1184 | 25.7 | 55 | 0 | No Failure
6760 | L16760 | L | 295.9 | 306 | 1384 | 22.5 | 181 | 0 | No Failure
6761 | L16761 | L | 299.4 | 310.4 | 1440 | 50.4 | 20 | 0 | No Failure
6762 | M16762 | M | 301.6 | 311.5 | 1728 | 60.1 | 31 | 0 | No Failure
6763 | H16763 | H | 298.3 | 309.4 | 2051 | 36.7 | 55 | 0 | No Failure
6764 | M16764 | M | 299.5 | 309.1 | 1055 | 58.3 | 182 | 0 | No Failure
6765 | L16765 | L | 301.2 | 312.8 | 1612 | 33.5 | 181 | 0 | No Failure
6766 | M16766 | M | 303 | 312.5 | 2051 | 37.7 | 58 | 0 | No Failure
6767 | H16767 | H | 297.4 | 307.1 | 1357 | 56.7 | 125 | 0 | No Failure
6768 | L16768 | L | 297.3 | 306.8 | 1341 | 30.9 | 92 | 0 | No Failure
6769 | H16769 | H | 298.1 | 308.3 | 1559 | 49.2 | 125 | 1 | Tool Wear Failure
6770 | L16770 | L | 296.9 | 306.5 | 1707 | 36.5 | 6 | 0 | No Failure
6771 | L16771 | L | 297.1 | 307.6 | 1664 | 32.8 | 97 | 0 | No Failure
6772 | M16772 | M | 298.1 | 307.6 | 1410 | 34.9 | 105 | 0 | No Failure
6773 | L16773 | L | 302.5 | 313.3 | 1299 | 18.3 | 5 | 0 | No Failure
6774 | H16774 | H | 299.4 | 310.9 | 1829 | 52.6 | 148 | 0 | No Failure
6775 | M16775 | M | 300.1 | 310.2 | 1306 | 42.3 | 87 | 0 | No Failure
6776 | L16776 | L | 298.1 | 310.3 | 1021 | 38.5 | 57 | 0 | No Failure
6777 | L16777 | L | 301.3 | 312.4 | 1137 | 33.1 | 174 | 0 | No Failure
6778 | M16778 | M | 303.8 | 315.9 | 1356 | 43.1 | 180 | 0 | No Failure
6779 | L16779 | L | 298.2 | 308.1 | 1873 | 48.8 | 57 | 0 | No Failure
6780 | M16780 | M | 303.4 | 311.7 | 1203 | 37.3 | 206 | 0 | No Failure
6781 | L16781 | L | 300.7 | 310 | 1880 | 49.6 | 5 | 0 | No Failure
6782 | L16782 | L | 300 | 309.4 | 1827 | 42.8 | 127 | 0 | No Failure
6783 | M16783 | M | 300.8 | 309.8 | 1556 | 39.1 | 159 | 0 | No Failure
6784 | L16784 | L | 300.8 | 308.6 | 863 | 49.1 | 55 | 1 | Overstrain Failure
6785 | M16785 | M | 303.7 | 314.7 | 1204 | 34.9 | 83 | 0 | No Failure
6786 | M16786 | M | 301 | 309.1 | 1342 | 27.5 | 158 | 0 | No Failure
6787 | L16787 | L | 301.1 | 312 | 1933 | 39.5 | 81 | 0 | No Failure
6788 | M16788 | M | 299.2 | 311.4 | 1358 | 40.4 | 67 | 0 | No Failure
6789 | M16789 | M | 301.7 | 310.9 | 1307 | 37.8 | 145 | 0 | No Failure
6790 | H16790 | H | 298.1 | 308.5 | 1547 | 51.9 | 40 | 0 | No Failure
6791 | L16791 | L | 300.2 | 309.8 | 1148 | 45 | 125 | 0 | No Failure
6792 | L16792 | L | 305.8 | 316.6 | 1494 | 38.8 | 64 | 0 | No Failure
6793 | M16793 | M | 295 | 303.8 | 1300 | 39.9 | 73 | 0 | No Failure
6794 | M16794 | M | 300.5 | 310.4 | 2172 | 40.8 | 99 | 0 | No Failure
6795 | M16795 | M | 300.5 | 311.6 | 1271 | 45.3 | 164 | 0 | No Failure
6796 | M16796 | M | 299.5 | 309.5 | 1982 | 40.5 | 52 | 0 | No Failure
6797 | M16797 | M | 299.6 | 308 | 1215 | 38.5 | 150 | 0 | No Failure
6798 | L16798 | L | 300.2 | 311.4 | 1566 | 26.7 | 76 | 0 | No Failure
6799 | M16799 | M | 299.5 | 308.2 | 1625 | 32.9 | 198 | 0 | No Failure
6800 | L16800 | L | 300.4 | 310.5 | 1535 | 42.8 | 89 | 0 | No Failure
6801 | L16801 | L | 299 | 309.6 | 1520 | 41.9 | 94 | 0 | No Failure
6802 | M16802 | M | 304 | 314.1 | 1715 | 25.1 | 168 | 0 | No Failure
6803 | L16803 | L | 299.5 | 312 | 1604 | 34.4 | 11 | 1 | Overstrain Failure
6804 | L16804 | L | 301.1 | 311.8 | 1457 | 30.7 | 190 | 0 | No Failure
6805 | H16805 | H | 298.7 | 308.5 | 1331 | 53.6 | 78 | 0 | No Failure
6806 | M16806 | M | 301.9 | 312.5 | 1459 | 42.5 | 184 | 0 | No Failure
6807 | M16807 | M | 301.5 | 311.7 | 1455 | 44.3 | 84 | 0 | No Failure
6808 | H16808 | H | 300.8 | 310.8 | 1451 | 39.3 | 47 | 0 | No Failure
6809 | L16809 | L | 297.9 | 308.1 | 1519 | 33.7 | 25 | 0 | No Failure
6810 | M16810 | M | 298.5 | 308.1 | 1148 | 35.5 | 181 | 0 | No Failure
6811 | L16811 | L | 303.4 | 313.6 | 1243 | 44.9 | 7 | 0 | No Failure
6812 | L16812 | L | 298.5 | 308 | 1708 | 37.4 | 142 | 0 | No Failure
6813 | L16813 | L | 301.3 | 309.4 | 937 | 45 | 134 | 0 | No Failure
6814 | L16814 | L | 298.1 | 309.2 | 1799 | 41.4 | 54 | 0 | No Failure
6815 | M16815 | M | 302 | 311.4 | 1360 | 43 | 169 | 0 | No Failure
6816 | L16816 | L | 298.6 | 308.7 | 1917 | 43.5 | 84 | 0 | No Failure
6817 | M16817 | M | 298.1 | 307.3 | 1807 | 34.7 | 178 | 0 | No Failure
6818 | L16818 | L | 298.6 | 307.9 | 1418 | 36.9 | 78 | 0 | No Failure
6819 | L16819 | L | 298.9 | 307.9 | 1444 | 49.1 | 173 | 0 | No Failure
6820 | H16820 | H | 300.8 | 311.7 | 1898 | 58.3 | 100 | 0 | No Failure
6821 | M16821 | M | 300.1 | 311.3 | 1818 | 49.2 | 104 | 0 | No Failure
6822 | H16822 | H | 297.8 | 307.8 | 1743 | 12.1 | 190 | 0 | No Failure
6823 | L16823 | L | 299.9 | 309.4 | 1786 | 32.4 | 23 | 0 | No Failure
6824 | L16824 | L | 297.7 | 306 | 1228 | 41.1 | 92 | 0 | No Failure
6825 | M16825 | M | 301.3 | 312.1 | 1551 | 29 | 12 | 0 | No Failure
6826 | M16826 | M | 301.7 | 311 | 1307 | 28.5 | 15 | 0 | No Failure
6827 | L16827 | L | 300 | 308.9 | 1222 | 35.8 | 32 | 0 | No Failure
6828 | H16828 | H | 300.5 | 310.5 | 1541 | 43.5 | 167 | 0 | No Failure
6829 | M16829 | M | 303.5 | 313.2 | 1397 | 46.2 | 175 | 0 | No Failure
6830 | M16830 | M | 299.7 | 308.2 | 1458 | 36.3 | 176 | 1 | Overstrain Failure
6831 | L16831 | L | 298.1 | 306.7 | 1375 | 35.6 | 220 | 0 | No Failure
6832 | M16832 | M | 301.2 | 311.5 | 1186 | 31.6 | 128 | 0 | No Failure
6833 | L16833 | L | 297.7 | 307 | 1924 | 45.1 | 45 | 0 | No Failure
6834 | H16834 | H | 299.6 | 310.1 | 1539 | 44.4 | 109 | 0 | No Failure
6835 | L16835 | L | 298.8 | 308.9 | 1139 | 49.1 | 123 | 0 | No Failure
6836 | L16836 | L | 298.6 | 309.6 | 1545 | 41.3 | 171 | 0 | No Failure
6837 | L16837 | L | 299.5 | 308.7 | 1880 | 26.9 | 106 | 0 | No Failure
6838 | M16838 | M | 301.8 | 312 | 1740 | 36.5 | 7 | 0 | No Failure
6839 | H16839 | H | 302.2 | 312.8 | 1370 | 48.6 | 189 | 0 | No Failure
6840 | H16840 | H | 301.9 | 311.3 | 1376 | 22.6 | 133 | 0 | No Failure
6841 | M16841 | M | 300.7 | 311.8 | 1261 | 39.2 | 26 | 0 | No Failure
6842 | H16842 | H | 299.5 | 307.8 | 1314 | 42.9 | 214 | 0 | No Failure
6843 | M16843 | M | 295.3 | 304.5 | 1335 | 60 | 102 | 0 | No Failure
6844 | L16844 | L | 300.7 | 309 | 1133 | 34 | 176 | 0 | No Failure
6845 | M16845 | M | 295.4 | 304.7 | 1389 | 38.8 | 163 | 0 | No Failure
6846 | L16846 | L | 296.2 | 306 | 1586 | 56.9 | 62 | 0 | No Failure
6847 | L16847 | L | 299.7 | 310.5 | 1397 | 34.1 | 199 | 0 | No Failure
6848 | L16848 | L | 300.5 | 310.3 | 1554 | 50.7 | 203 | 0 | No Failure
6849 | L16849 | L | 299.1 | 308.5 | 1905 | 43.9 | 208 | 0 | No Failure
6850 | H16850 | H | 303.1 | 311.6 | 1959 | 37.8 | 49 | 0 | No Failure
6851 | H16851 | H | 300.9 | 309.7 | 1483 | 44.5 | 35 | 0 | No Failure
6852 | L16852 | L | 299.5 | 309.8 | 1720 | 38.5 | 122 | 0 | No Failure
6853 | M16853 | M | 302.8 | 313.7 | 1458 | 62.6 | 57 | 0 | No Failure
6854 | L16854 | L | 303.1 | 312.7 | 1378 | 19.3 | 139 | 0 | No Failure
6855 | L16855 | L | 301 | 312.2 | 1221 | 37.2 | 150 | 0 | No Failure
6856 | L16856 | L | 298.4 | 307.5 | 1522 | 37.5 | 9 | 0 | No Failure
6857 | L16857 | L | 298.9 | 308.5 | 1771 | 38.7 | 169 | 0 | No Failure
6858 | L16858 | L | 297.1 | 306.8 | 1181 | 50.8 | 29 | 0 | No Failure
6859 | L16859 | L | 299.9 | 311.4 | 1428 | 35.5 | 127 | 0 | No Failure
6860 | L16860 | L | 297.9 | 308 | 1416 | 44.9 | 121 | 0 | No Failure
6861 | L16861 | L | 299.3 | 307.5 | 1562 | 42.3 | 6 | 0 | No Failure
6862 | H16862 | H | 300.5 | 311.5 | 1566 | 48.4 | 44 | 0 | No Failure
6863 | L16863 | L | 296 | 307.8 | 1634 | 38.6 | 120 | 0 | No Failure
6864 | L16864 | L | 297.5 | 307.3 | 1974 | 43.2 | 94 | 0 | No Failure
6865 | M16865 | M | 299 | 308.1 | 1282 | 38.8 | 107 | 0 | No Failure
6866 | L16866 | L | 299.9 | 310.8 | 1269 | 30.1 | 157 | 0 | No Failure
6867 | M16867 | M | 299 | 311 | 1562 | 56 | 154 | 0 | No Failure
6868 | L16868 | L | 299.5 | 310.3 | 1863 | 32.4 | 139 | 0 | No Failure
6869 | M16869 | M | 298.6 | 307 | 1134 | 35.2 | 164 | 0 | No Failure
6870 | M16870 | M | 297.1 | 307.9 | 1583 | 31.4 | 195 | 0 | No Failure
6871 | M16871 | M | 298.9 | 309.3 | 1450 | 44 | 49 | 0 | No Failure
6872 | M16872 | M | 299.6 | 308.6 | 1714 | 35.2 | 205 | 0 | No Failure
6873 | L16873 | L | 299.4 | 310.7 | 1657 | 55.2 | 105 | 0 | No Failure
6874 | L16874 | L | 300.2 | 310.6 | 1512 | 45.3 | 205 | 0 | No Failure
6875 | L16875 | L | 300.8 | 312.1 | 1622 | 37.2 | 142 | 0 | No Failure
6876 | M16876 | M | 301.4 | 310.3 | 1335 | 30.9 | 89 | 0 | No Failure
6877 | L16877 | L | 298.7 | 309.1 | 1700 | 38.9 | 11 | 0 | No Failure
6878 | L16878 | L | 296.8 | 305.9 | 1847 | 45.2 | 28 | 0 | No Failure
6879 | M16879 | M | 302.5 | 312.7 | 1525 | 39.5 | 139 | 0 | No Failure
6880 | L16880 | L | 300.8 | 312.3 | 1398 | 38.6 | 148 | 0 | No Failure
6881 | L16881 | L | 298.1 | 306.7 | 1464 | 29.8 | 32 | 0 | No Failure
6882 | M16882 | M | 300.6 | 309.2 | 1697 | 62.4 | 205 | 0 | No Failure
6883 | L16883 | L | 302.1 | 313.1 | 1490 | 38 | 74 | 0 | No Failure
6884 | H16884 | H | 303.5 | 313.5 | 1200 | 26.3 | 174 | 0 | No Failure
6885 | H16885 | H | 300.5 | 311.7 | 1738 | 29.2 | 175 | 0 | No Failure
6886 | H16886 | H | 302.1 | 311.3 | 1254 | 36.6 | 158 | 0 | No Failure
6887 | L16887 | L | 297.6 | 307.7 | 1606 | 59.4 | 203 | 0 | No Failure
6888 | L16888 | L | 299.9 | 310.6 | 1033 | 38.3 | 178 | 0 | No Failure
6889 | M16889 | M | 299.3 | 309.5 | 1527 | 36.3 | 39 | 0 | No Failure
6890 | M16890 | M | 300.7 | 308.9 | 1483 | 48.4 | 93 | 0 | No Failure
6891 | M16891 | M | 303.2 | 316 | 1008 | 49.2 | 128 | 0 | No Failure
6892 | L16892 | L | 300.5 | 310.7 | 1583 | 46.6 | 112 | 0 | No Failure
6893 | L16893 | L | 298.1 | 306.8 | 1225 | 42 | 117 | 0 | No Failure
6894 | L16894 | L | 297.5 | 307.8 | 1521 | 29 | 45 | 0 | No Failure
6895 | L16895 | L | 303.3 | 313.7 | 1397 | 32.5 | 215 | 1 | Tool Wear Failure
6896 | L16896 | L | 301 | 312 | 1130 | 24.1 | 149 | 0 | No Failure
6897 | H16897 | H | 300.9 | 311.8 | 1239 | 37.8 | 182 | 0 | No Failure
6898 | L16898 | L | 299.3 | 309.1 | 1259 | 35.8 | 78 | 0 | No Failure
6899 | M16899 | M | 300.5 | 308.8 | 1746 | 34.7 | 149 | 0 | No Failure
6900 | H16900 | H | 298 | 308.5 | 1709 | 42.8 | 63 | 0 | No Failure
6901 | L16901 | L | 300.8 | 309.2 | 2049 | 33.4 | 132 | 0 | No Failure
6902 | M16902 | M | 297.7 | 308.9 | 1372 | 36.6 | 58 | 0 | No Failure
6903 | M16903 | M | 299.3 | 308.6 | 1364 | 35.1 | 208 | 0 | No Failure
6904 | L16904 | L | 298.7 | 309.3 | 1534 | 39.7 | 114 | 0 | No Failure
6905 | L16905 | L | 293.5 | 302.8 | 1411 | 43.6 | 110 | 0 | No Failure
6906 | H16906 | H | 299.3 | 308.8 | 1354 | 26.6 | 123 | 0 | No Failure
6907 | M16907 | M | 298.2 | 307.4 | 1514 | 44.5 | 52 | 0 | No Failure
6908 | H16908 | H | 299.6 | 310.3 | 1676 | 42.6 | 186 | 1 | Overstrain Failure
6909 | H16909 | H | 300 | 309.4 | 972 | 44.2 | 67 | 0 | No Failure
6910 | L16910 | L | 303.5 | 314.3 | 1357 | 41.3 | 203 | 1 | Overstrain Failure
6911 | M16911 | M | 300.6 | 310 | 1149 | 43.6 | 186 | 0 | No Failure
6912 | M16912 | M | 300.7 | 310.5 | 1462 | 35.8 | 71 | 0 | No Failure
6913 | M16913 | M | 301 | 311 | 1608 | 44.4 | 125 | 0 | No Failure
6914 | M16914 | M | 301.7 | 311.9 | 1779 | 51.4 | 76 | 0 | No Failure
6915 | M16915 | M | 300.9 | 310 | 1392 | 35 | 33 | 0 | No Failure
6916 | H16916 | H | 300.6 | 311.3 | 1527 | 35.4 | 66 | 0 | No Failure
6917 | L16917 | L | 301.4 | 311.1 | 1079 | 46.3 | 193 | 0 | No Failure
6918 | M16918 | M | 295.1 | 305.6 | 1285 | 34.5 | 69 | 0 | No Failure
6919 | L16919 | L | 304.2 | 314.2 | 1552 | 32.8 | 206 | 0 | No Failure
6920 | M16920 | M | 303.2 | 313.8 | 1160 | 44.2 | 163 | 0 | No Failure
6921 | M16921 | M | 300.4 | 310 | 1809 | 35.7 | 101 | 0 | No Failure
6922 | M16922 | M | 297.2 | 306.4 | 1631 | 52.2 | 141 | 0 | No Failure
6923 | L16923 | L | 302.4 | 312.8 | 1274 | 35.3 | 196 | 0 | No Failure
6924 | M16924 | M | 298.6 | 308.1 | 1129 | 31.8 | 20 | 0 | No Failure
6925 | L16925 | L | 301.1 | 312.6 | 1320 | 40 | 178 | 0 | No Failure
6926 | L16926 | L | 297.4 | 307.5 | 1275 | 44.4 | 127 | 0 | No Failure
6927 | L16927 | L | 304.5 | 313.1 | 1196 | 43.2 | 217 | 0 | No Failure
6928 | H16928 | H | 297.1 | 306.5 | 1148 | 45.4 | 191 | 0 | No Failure
6929 | L16929 | L | 300.1 | 309.1 | 1442 | 34.5 | 198 | 0 | No Failure
6930 | H16930 | H | 295.8 | 306.9 | 1683 | 51.4 | 18 | 0 | No Failure
6931 | L16931 | L | 299.9 | 310.7 | 1322 | 23.4 | 101 | 0 | No Failure
6932 | M16932 | M | 299.1 | 309 | 1611 | 32.2 | 202 | 0 | No Failure
6933 | M16933 | M | 302.3 | 312.6 | 1418 | 40.4 | 62 | 0 | No Failure
6934 | M16934 | M | 299.1 | 309 | 1653 | 33 | 59 | 0 | No Failure
6935 | M16935 | M | 302.3 | 313.2 | 1303 | 36.9 | 149 | 0 | No Failure
6936 | M16936 | M | 298 | 308.5 | 1570 | 30.2 | 75 | 0 | No Failure
6937 | H16937 | H | 299.4 | 310.1 | 1530 | 37.9 | 134 | 0 | No Failure
6938 | M16938 | M | 299.5 | 309.3 | 1841 | 44.6 | 90 | 0 | No Failure
6939 | L16939 | L | 301 | 310.4 | 1640 | 34.6 | 101 | 0 | No Failure
6940 | L16940 | L | 300.7 | 311.4 | 1564 | 31.2 | 33 | 0 | No Failure
6941 | M16941 | M | 301.4 | 313 | 1133 | 35.4 | 186 | 0 | No Failure
6942 | L16942 | L | 300.5 | 311.6 | 1369 | 51 | 23 | 0 | No Failure
6943 | M16943 | M | 301.3 | 312.9 | 1300 | 51 | 40 | 0 | No Failure
6944 | M16944 | M | 298.2 | 308.4 | 1294 | 35.2 | 55 | 0 | No Failure
6945 | L16945 | L | 300.8 | 309.8 | 1504 | 45.1 | 62 | 0 | No Failure
6946 | M16946 | M | 303.2 | 312.3 | 1560 | 39.8 | 4 | 0 | No Failure
6947 | M16947 | M | 296.6 | 308 | 1570 | 52.8 | 213 | 0 | No Failure
6948 | M16948 | M | 301 | 309.1 | 1815 | 41.9 | 129 | 0 | No Failure
6949 | M16949 | M | 301.4 | 312.9 | 1621 | 38 | 110 | 0 | No Failure
6950 | H16950 | H | 302.9 | 312.1 | 1193 | 56 | 34 | 0 | No Failure
6951 | M16951 | M | 301.5 | 313.4 | 1551 | 30.8 | 142 | 0 | No Failure
6952 | H16952 | H | 300.2 | 310.1 | 1646 | 43.2 | 25 | 0 | No Failure
6953 | L16953 | L | 300.9 | 311.6 | 1816 | 53.7 | 61 | 0 | No Failure
6954 | M16954 | M | 298.5 | 310.9 | 1461 | 46.7 | 126 | 0 | No Failure
6955 | M16955 | M | 299.2 | 308.9 | 1464 | 32.4 | 219 | 0 | No Failure
6956 | L16956 | L | 297.3 | 307 | 1770 | 31.8 | 132 | 0 | No Failure
6957 | L16957 | L | 303 | 312.3 | 1545 | 25.9 | 107 | 0 | No Failure
6958 | M16958 | M | 300.9 | 309.9 | 1100 | 54.8 | 148 | 0 | No Failure
6959 | L16959 | L | 298.2 | 307.9 | 1047 | 28.7 | 163 | 0 | No Failure
6960 | H16960 | H | 300.5 | 309.9 | 1960 | 47.1 | 115 | 0 | No Failure
6961 | L16961 | L | 302.3 | 311 | 1072 | 25.7 | 76 | 0 | No Failure
6962 | L16962 | L | 302 | 311.8 | 1458 | 65.6 | 196 | 0 | No Failure
6963 | M16963 | M | 298.1 | 308.5 | 1721 | 26.5 | 70 | 0 | No Failure
6964 | L16964 | L | 293.7 | 302.8 | 1059 | 40.4 | 29 | 0 | No Failure
6965 | L16965 | L | 300.8 | 310.6 | 1230 | 52.1 | 66 | 0 | No Failure
6966 | M16966 | M | 298.2 | 309.6 | 1188 | 33 | 175 | 0 | No Failure
6967 | M16967 | M | 301.2 | 309.8 | 1950 | 45.6 | 19 | 0 | No Failure
6968 | L16968 | L | 301.9 | 313.8 | 2005 | 37.2 | 92 | 0 | No Failure
6969 | M16969 | M | 302.2 | 311.5 | 1316 | 43.9 | 11 | 0 | No Failure
6970 | M16970 | M | 303.5 | 313.7 | 1645 | 50.8 | 201 | 0 | No Failure
6971 | M16971 | M | 302.5 | 313.8 | 1577 | 35.7 | 75 | 0 | No Failure
6972 | L16972 | L | 303.5 | 315.1 | 1430 | 55 | 53 | 0 | No Failure
6973 | L16973 | L | 302.8 | 313.3 | 1093 | 43.5 | 154 | 0 | No Failure
6974 | H16974 | H | 302.9 | 312.2 | 2077 | 59.5 | 213 | 0 | No Failure
6975 | M16975 | M | 299.9 | 309.1 | 1046 | 31.7 | 14 | 0 | No Failure
6976 | L16976 | L | 297.4 | 306.8 | 1553 | 33.6 | 192 | 0 | No Failure
6977 | H16977 | H | 305 | 316.9 | 1338 | 37.7 | 91 | 0 | No Failure
6978 | L16978 | L | 300.1 | 309.7 | 1752 | 27.9 | 40 | 0 | No Failure
6979 | M16979 | M | 302.5 | 312.8 | 1711 | 49.3 | 19 | 0 | No Failure
6980 | M16980 | M | 298.9 | 307.9 | 1255 | 39.2 | 98 | 0 | No Failure
6981 | H16981 | H | 301.9 | 310.7 | 1302 | 28.5 | 58 | 0 | No Failure
6982 | H16982 | H | 295.1 | 305.1 | 1112 | 31.8 | 58 | 0 | No Failure
6983 | L16983 | L | 299.2 | 308.9 | 1549 | 31.3 | 43 | 0 | No Failure
6984 | M16984 | M | 299.8 | 309.5 | 1678 | 49.2 | 34 | 0 | No Failure
6985 | L16985 | L | 300.9 | 309.4 | 1390 | 44.6 | 174 | 0 | No Failure
6986 | M16986 | M | 302.1 | 312 | 1439 | 38.7 | 88 | 0 | No Failure
6987 | M16987 | M | 297.8 | 309.3 | 1977 | 36.3 | 179 | 0 | No Failure
6988 | L16988 | L | 301.3 | 310.4 | 1734 | 37.6 | 119 | 0 | No Failure
6989 | L16989 | L | 302.5 | 313.4 | 1837 | 57.8 | 19 | 0 | No Failure
6990 | L16990 | L | 304.7 | 311.2 | 939 | 37.7 | 90 | 0 | No Failure
6991 | L16991 | L | 301.4 | 310.6 | 1637 | 48.6 | 21 | 0 | No Failure
6992 | L16992 | L | 299.1 | 307.2 | 1563 | 36.7 | 74 | 0 | No Failure
6993 | H16993 | H | 297.5 | 308.7 | 1187 | 56.8 | 186 | 0 | No Failure
6994 | M16994 | M | 303.7 | 314.6 | 1239 | 27.8 | 75 | 0 | No Failure
6995 | M16995 | M | 301.5 | 310.5 | 1445 | 48.1 | 55 | 0 | No Failure
6996 | H16996 | H | 300 | 310.3 | 1165 | 32.4 | 40 | 0 | No Failure
6997 | M16997 | M | 296.8 | 308 | 1300 | 62.1 | 32 | 0 | No Failure
6998 | L16998 | L | 298.1 | 309.5 | 1385 | 47 | 51 | 0 | No Failure
6999 | H16999 | H | 301.3 | 310.9 | 1643 | 23 | 205 | 0 | No Failure
7000 | M17000 | M | 300.7 | 308.5 | 1323 | 30.7 | 119 | 0 | No Failure
7001 | M17001 | M | 296.1 | 305.2 | 1388 | 46.9 | 175 | 0 | No Failure
7002 | H17002 | H | 301.3 | 312.1 | 1756 | 46.6 | 39 | 0 | No Failure
7003 | M17003 | M | 296.9 | 309 | 1059 | 45.8 | 136 | 0 | No Failure
7004 | M17004 | M | 302.7 | 312.6 | 1557 | 41.6 | 185 | 0 | No Failure
7005 | H17005 | H | 300.4 | 309.8 | 1597 | 36.8 | 175 | 0 | No Failure
7006 | L17006 | L | 299.1 | 311.5 | 1604 | 50.9 | 163 | 0 | No Failure
7007 | H17007 | H | 302 | 312.4 | 1375 | 31.4 | 170 | 0 | No Failure
7008 | L17008 | L | 300.7 | 309.5 | 1234 | 40.5 | 219 | 0 | No Failure
7009 | L17009 | L | 302.6 | 312.5 | 1880 | 33.8 | 87 | 0 | No Failure
7010 | M17010 | M | 300.2 | 311.2 | 1286 | 33 | 72 | 0 | No Failure
7011 | L17011 | L | 300.3 | 310.2 | 1221 | 35.4 | 22 | 0 | No Failure
7012 | H17012 | H | 299.4 | 310.2 | 1505 | 32.6 | 45 | 0 | No Failure
7013 | L17013 | L | 300.5 | 308.9 | 1315 | 45.5 | 90 | 0 | No Failure
7014 | M17014 | M | 303.4 | 312 | 1763 | 25.2 | 19 | 0 | No Failure
7015 | L17015 | L | 299 | 308.3 | 1434 | 44.3 | 168 | 0 | No Failure
7016 | H17016 | H | 301.3 | 311 | 1795 | 33.7 | 81 | 0 | No Failure
7017 | L17017 | L | 298.2 | 308.5 | 1612 | 40.3 | 73 | 0 | No Failure
7018 | L17018 | L | 295.9 | 306.5 | 1403 | 38.3 | 204 | 0 | No Failure
7019 | L17019 | L | 300.4 | 312.9 | 1779 | 35 | 15 | 0 | No Failure
7020 | M17020 | M | 300.7 | 310 | 1337 | 52.1 | 133 | 0 | No Failure
7021 | H17021 | H | 299.8 | 309.5 | 1420 | 36.3 | 136 | 0 | No Failure
7022 | H17022 | H | 297 | 306.3 | 1632 | 47 | 215 | 0 | No Failure
7023 | L17023 | L | 300.6 | 311.7 | 1557 | 47.2 | 92 | 0 | No Failure
7024 | L17024 | L | 300.5 | 311.6 | 1332 | 37.3 | 203 | 0 | No Failure
7025 | L17025 | L | 298.2 | 307.8 | 1116 | 27.4 | 150 | 0 | No Failure
7026 | M17026 | M | 297.3 | 309.4 | 1495 | 31.2 | 86 | 0 | No Failure
7027 | M17027 | M | 299.5 | 308.8 | 1318 | 52.8 | 119 | 0 | No Failure
7028 | L17028 | L | 301.3 | 312.3 | 1507 | 44.9 | 98 | 0 | No Failure
7029 | M17029 | M | 300.8 | 312.3 | 1395 | 41.4 | 135 | 0 | No Failure
7030 | H17030 | H | 298.2 | 306.8 | 1321 | 34.3 | 70 | 0 | No Failure
7031 | L17031 | L | 300.3 | 310.9 | 1433 | 57.3 | 74 | 0 | No Failure
7032 | L17032 | L | 301.8 | 309.1 | 1482 | 31.3 | 165 | 0 | No Failure
7033 | L17033 | L | 297.7 | 308.5 | 1674 | 41.4 | 217 | 0 | No Failure
7034 | L17034 | L | 300.1 | 309 | 1606 | 45 | 127 | 0 | No Failure
7035 | L17035 | L | 302.7 | 313.3 | 2024 | 26.9 | 74 | 0 | No Failure
7036 | M17036 | M | 297.5 | 308.3 | 1535 | 32.4 | 16 | 0 | No Failure
7037 | L17037 | L | 302.3 | 313.4 | 1332 | 35.4 | 208 | 0 | No Failure
7038 | M17038 | M | 303.2 | 314.1 | 1458 | 48.6 | 205 | 0 | No Failure
7039 | H17039 | H | 299.6 | 309.7 | 1642 | 35.6 | 50 | 0 | No Failure
7040 | H17040 | H | 299.3 | 308.9 | 1751 | 25.6 | 177 | 0 | No Failure
7041 | M17041 | M | 302.1 | 312 | 1835 | 24.7 | 151 | 0 | No Failure
7042 | L17042 | L | 299.6 | 308.5 | 1246 | 32.3 | 207 | 0 | No Failure
7043 | L17043 | L | 295.3 | 305.1 | 1820 | 25.1 | 112 | 0 | No Failure
7044 | L17044 | L | 299.8 | 309.5 | 1488 | 47.7 | 56 | 0 | No Failure
7045 | H17045 | H | 300.9 | 310.1 | 1268 | 48.1 | 80 | 0 | No Failure
7046 | H17046 | H | 301.5 | 309.8 | 1449 | 40.1 | 170 | 0 | No Failure
7047 | L17047 | L | 298.2 | 306.9 | 1803 | 37.4 | 46 | 0 | No Failure
7048 | L17048 | L | 299.5 | 306.3 | 1614 | 47.4 | 141 | 0 | No Failure
7049 | M17049 | M | 302 | 311.7 | 1197 | 47 | 184 | 0 | No Failure
7050 | L17050 | L | 299.9 | 310.3 | 1199 | 30.1 | 29 | 0 | No Failure
7051 | H17051 | H | 296.9 | 304.2 | 1192 | 31.5 | 121 | 0 | No Failure
7052 | L17052 | L | 302.5 | 312.7 | 1317 | 47.1 | 59 | 0 | No Failure
7053 | L17053 | L | 299.6 | 309.5 | 1519 | 42.7 | 111 | 0 | No Failure
7054 | L17054 | L | 302.2 | 311 | 1218 | 46.1 | 44 | 0 | No Failure
7055 | L17055 | L | 297.2 | 306.8 | 1393 | 31.1 | 72 | 0 | No Failure
7056 | L17056 | L | 299.8 | 310.9 | 1851 | 32.5 | 35 | 0 | No Failure
7057 | H17057 | H | 301 | 310 | 1904 | 44.6 | 92 | 0 | No Failure
7058 | L17058 | L | 299.8 | 309.9 | 1888 | 33.2 | 144 | 0 | No Failure
7059 | M17059 | M | 297.6 | 307.9 | 1051 | 24.8 | 70 | 0 | No Failure
7060 | L17060 | L | 295.2 | 304.4 | 1918 | 33.3 | 192 | 0 | No Failure
7061 | L17061 | L | 303 | 314 | 1523 | 37.9 | 135 | 0 | No Failure
7062 | L17062 | L | 300.5 | 310.9 | 1519 | 57 | 219 | 0 | No Failure
7063 | L17063 | L | 302.3 | 312 | 1757 | 31.6 | 150 | 0 | No Failure
7064 | L17064 | L | 301.9 | 314.3 | 1676 | 39.4 | 49 | 0 | No Failure
7065 | L17065 | L | 301.2 | 312.2 | 1033 | 60.4 | 126 | 0 | No Failure
7066 | H17066 | H | 299.4 | 307.7 | 1347 | 29.1 | 153 | 0 | No Failure
7067 | M17067 | M | 301 | 310.6 | 1408 | 46.6 | 107 | 0 | No Failure
7068 | H17068 | H | 302.9 | 315.4 | 1167 | 32.9 | 22 | 0 | No Failure
7069 | L17069 | L | 300.2 | 309.2 | 1749 | 44 | 41 | 0 | No Failure
7070 | M17070 | M | 303.8 | 313.9 | 1860 | 63.3 | 55 | 0 | No Failure
7071 | M17071 | M | 297 | 308.2 | 1497 | 47.9 | 93 | 0 | No Failure
7072 | L17072 | L | 296.8 | 307.5 | 1575 | 41.5 | 188 | 0 | No Failure
7073 | L17073 | L | 302 | 312.8 | 1497 | 30.5 | 7 | 0 | No Failure
7074 | M17074 | M | 298.4 | 309.1 | 1525 | 38.2 | 210 | 0 | No Failure
7075 | M17075 | M | 304.1 | 314.1 | 1779 | 34.3 | 119 | 1 | Tool Wear Failure
7076 | L17076 | L | 302.7 | 311.9 | 1059 | 25.5 | 215 | 0 | No Failure
7077 | L17077 | L | 303.2 | 313.6 | 1622 | 18.7 | 151 | 0 | No Failure
7078 | H17078 | H | 301.8 | 311.4 | 1503 | 31.7 | 107 | 0 | No Failure
7079 | L17079 | L | 298.2 | 307.7 | 1322 | 39.7 | 27 | 0 | No Failure
7080 | H17080 | H | 296.7 | 308.2 | 1374 | 51.2 | 166 | 0 | No Failure
7081 | H17081 | H | 303 | 312.6 | 1958 | 32.6 | 138 | 0 | No Failure
7082 | H17082 | H | 297 | 308.7 | 1168 | 41.9 | 86 | 0 | No Failure
7083 | M17083 | M | 303.2 | 313.5 | 1458 | 23 | 182 | 1 | Tool Wear Failure
7084 | L17084 | L | 301.3 | 311.1 | 1907 | 32 | 156 | 0 | No Failure
7085 | M17085 | M | 299.8 | 308 | 1182 | 15.5 | 66 | 0 | No Failure
7086 | M17086 | M | 300.9 | 313 | 1386 | 62.3 | 36 | 0 | No Failure
7087 | M17087 | M | 300.9 | 310.9 | 1511 | 42 | 147 | 0 | No Failure
7088 | L17088 | L | 299.6 | 307.3 | 1603 | 41.7 | 28 | 0 | No Failure
7089 | L17089 | L | 302.9 | 313.9 | 1480 | 45.4 | 117 | 0 | No Failure
7090 | L17090 | L | 302.8 | 312.7 | 1276 | 65.3 | 218 | 0 | No Failure
7091 | L17091 | L | 300.3 | 309.4 | 1612 | 35.6 | 165 | 0 | No Failure
7092 | M17092 | M | 298.8 | 309.7 | 1475 | 30.2 | 71 | 0 | No Failure
7093 | H17093 | H | 302.6 | 310.1 | 1657 | 60 | 216 | 0 | No Failure
7094 | M17094 | M | 296 | 305.3 | 1731 | 27.7 | 200 | 0 | No Failure
7095 | M17095 | M | 300.9 | 310.6 | 1128 | 53 | 111 | 0 | No Failure
7096 | L17096 | L | 301.5 | 312.4 | 1758 | 39.3 | 7 | 0 | No Failure
7097 | L17097 | L | 298.3 | 310.5 | 1436 | 44.3 | 197 | 0 | No Failure
7098 | L17098 | L | 301.9 | 311.7 | 1706 | 25.6 | 184 | 0 | No Failure
7099 | L17099 | L | 299.9 | 310.4 | 1623 | 65.9 | 216 | 0 | No Failure
7100 | L17100 | L | 298.9 | 311.6 | 1964 | 36.2 | 208 | 0 | No Failure
7101 | L17101 | L | 301.9 | 311.9 | 1502 | 33 | 110 | 0 | No Failure
7102 | L17102 | L | 297.8 | 308.3 | 1399 | 45.5 | 5 | 0 | No Failure
7103 | M17103 | M | 301.7 | 310.5 | 1372 | 33.6 | 89 | 0 | No Failure
7104 | L17104 | L | 296 | 308 | 1241 | 44.2 | 87 | 0 | No Failure
7105 | L17105 | L | 300.6 | 309.9 | 1702 | 27.4 | 68 | 0 | No Failure
7106 | L17106 | L | 300.1 | 310.4 | 1225 | 41.5 | 179 | 1 | Power Failure
7107 | M17107 | M | 298.9 | 309.1 | 1700 | 34 | 181 | 0 | No Failure
7108 | M17108 | M | 300.8 | 310.9 | 1444 | 32.2 | 3 | 0 | No Failure
7109 | L17109 | L | 299.8 | 309.4 | 1059 | 30.6 | 203 | 0 | No Failure
7110 | L17110 | L | 302.1 | 312.3 | 1872 | 48.9 | 69 | 0 | No Failure
7111 | H17111 | H | 301.1 | 312.9 | 656 | 36.5 | 43 | 0 | No Failure
7112 | M17112 | M | 300.9 | 313.2 | 1480 | 38.2 | 59 | 0 | No Failure
7113 | M17113 | M | 300.6 | 310.4 | 1558 | 44.3 | 16 | 0 | No Failure
7114 | M17114 | M | 299.1 | 308.7 | 923 | 51.4 | 32 | 0 | No Failure
7115 | H17115 | H | 299.4 | 308.6 | 1610 | 30.8 | 69 | 0 | No Failure
7116 | H17116 | H | 300.5 | 313.2 | 1333 | 42.2 | 24 | 0 | No Failure
7117 | L17117 | L | 299.7 | 309.8 | 1438 | 30.9 | 39 | 0 | No Failure
7118 | M17118 | M | 302.2 | 313.3 | 1836 | 37.9 | 57 | 0 | No Failure
7119 | L17119 | L | 300.2 | 310.9 | 1536 | 50.7 | 170 | 0 | No Failure
7120 | M17120 | M | 300.8 | 313 | 1412 | 16.5 | 46 | 0 | No Failure
7121 | L17121 | L | 297.2 | 307 | 1457 | 30.8 | 204 | 0 | No Failure
7122 | L17122 | L | 301.9 | 310.8 | 1944 | 37.7 | 216 | 0 | No Failure
7123 | H17123 | H | 298.8 | 310.7 | 1601 | 43.8 | 79 | 0 | No Failure
7124 | H17124 | H | 297.9 | 308.8 | 1279 | 52.2 | 9 | 0 | No Failure
7125 | L17125 | L | 303.3 | 313.8 | 1378 | 23 | 65 | 0 | No Failure
7126 | H17126 | H | 301.4 | 312.9 | 1202 | 54.2 | 33 | 0 | No Failure
7127 | L17127 | L | 302 | 312.5 | 1387 | 45.2 | 9 | 0 | No Failure
7128 | L17128 | L | 300.9 | 312.5 | 1902 | 37.6 | 179 | 0 | No Failure
7129 | H17129 | H | 299.8 | 310 | 1458 | 25.3 | 28 | 0 | No Failure
7130 | L17130 | L | 299.4 | 310.3 | 1166 | 34.3 | 169 | 0 | No Failure
7131 | L17131 | L | 301.6 | 312.1 | 1608 | 50.3 | 148 | 0 | No Failure
7132 | M17132 | M | 302.3 | 312 | 1402 | 40.3 | 106 | 0 | No Failure
7133 | L17133 | L | 299.9 | 309.7 | 1640 | 38.2 | 72 | 0 | No Failure
7134 | L17134 | L | 304.1 | 313.7 | 1439 | 30.3 | 86 | 1 | Overstrain Failure
7135 | L17135 | L | 299.6 | 309.9 | 1861 | 47.3 | 70 | 0 | No Failure
7136 | M17136 | M | 297.2 | 306.7 | 1272 | 38.5 | 79 | 0 | No Failure
7137 | L17137 | L | 296.6 | 307 | 1209 | 37.6 | 61 | 0 | No Failure
7138 | L17138 | L | 296.6 | 307 | 1734 | 39 | 216 | 0 | No Failure
7139 | M17139 | M | 299.2 | 309.4 | 999 | 33.5 | 205 | 0 | No Failure
7140 | L17140 | L | 299.5 | 309.7 | 1457 | 31.8 | 192 | 0 | No Failure
7141 | L17141 | L | 301.4 | 310.8 | 1700 | 24.8 | 186 | 0 | No Failure
7142 | M17142 | M | 299.9 | 309.6 | 951 | 33.8 | 60 | 0 | No Failure
7143 | M17143 | M | 301.7 | 310 | 1516 | 22 | 193 | 0 | No Failure
7144 | L17144 | L | 300.1 | 310 | 1126 | 44.9 | 103 | 0 | No Failure
7145 | H17145 | H | 300 | 309 | 1039 | 33.3 | 40 | 0 | No Failure
7146 | M17146 | M | 298.8 | 308.9 | 1234 | 36.1 | 167 | 0 | No Failure
7147 | L17147 | L | 302.8 | 312.1 | 1454 | 39.6 | 214 | 0 | No Failure
7148 | M17148 | M | 296.9 | 304.8 | 1324 | 32 | 184 | 0 | No Failure
7149 | M17149 | M | 300.6 | 312.9 | 1777 | 28.2 | 7 | 0 | No Failure
7150 | M17150 | M | 299.6 | 309.4 | 1521 | 42.2 | 29 | 0 | No Failure
7151 | M17151 | M | 301.6 | 313 | 1378 | 58.9 | 32 | 0 | No Failure
7152 | M17152 | M | 300 | 309.5 | 1173 | 49.1 | 213 | 0 | No Failure
7153 | H17153 | H | 300 | 311.7 | 1556 | 52.8 | 121 | 0 | No Failure
7154 | M17154 | M | 299.5 | 308.3 | 2015 | 27 | 183 | 0 | No Failure
7155 | H17155 | H | 302.8 | 313 | 1324 | 38.1 | 35 | 0 | No Failure
7156 | M17156 | M | 300 | 308.9 | 1354 | 38 | 113 | 0 | No Failure
7157 | H17157 | H | 303.9 | 316.5 | 1235 | 54.3 | 86 | 0 | No Failure
7158 | H17158 | H | 300.5 | 310.3 | 1796 | 49.2 | 115 | 0 | No Failure
7159 | L17159 | L | 300 | 310.8 | 1732 | 38.4 | 149 | 0 | No Failure
7160 | L17160 | L | 299.7 | 310.2 | 1388 | 17.1 | 113 | 0 | No Failure
7161 | M17161 | M | 301.1 | 311.1 | 1350 | 28.4 | 19 | 0 | No Failure
7162 | L17162 | L | 298.8 | 309.3 | 1264 | 46.3 | 181 | 0 | No Failure
7163 | M17163 | M | 300.3 | 311.7 | 1428 | 36.8 | 202 | 0 | No Failure
7164 | M17164 | M | 300 | 310.7 | 1755 | 38.9 | 123 | 0 | No Failure
7165 | H17165 | H | 300.7 | 310.9 | 1510 | 46.1 | 45 | 0 | No Failure
7166 | L17166 | L | 300.7 | 311.2 | 1822 | 51.3 | 180 | 0 | No Failure
7167 | M17167 | M | 300.8 | 312.7 | 1320 | 32.2 | 134 | 0 | No Failure
7168 | L17168 | L | 300.2 | 309.8 | 922 | 45.9 | 191 | 1 | Power Failure
7169 | M17169 | M | 303.1 | 311.2 | 2151 | 56.1 | 138 | 0 | No Failure
7170 | L17170 | L | 300.8 | 309.7 | 1554 | 54.3 | 156 | 0 | No Failure
7171 | M17171 | M | 305.2 | 314.2 | 1695 | 34.7 | 175 | 0 | No Failure
7172 | M17172 | M | 300.1 | 309.2 | 1303 | 42.9 | 13 | 0 | No Failure
7173 | M17173 | M | 301.9 | 311.1 | 1159 | 47.5 | 56 | 0 | No Failure
7174 | M17174 | M | 298.5 | 308.5 | 1539 | 40.2 | 101 | 0 | No Failure
7175 | L17175 | L | 302.8 | 313 | 1002 | 37.5 | 157 | 0 | No Failure
7176 | L17176 | L | 298.6 | 308.8 | 1433 | 22.7 | 58 | 0 | No Failure
7177 | L17177 | L | 300.9 | 310.2 | 1756 | 31.3 | 100 | 0 | No Failure
7178 | H17178 | H | 299.5 | 310.5 | 1612 | 33 | 14 | 0 | No Failure
7179 | H17179 | H | 300.9 | 311.4 | 1564 | 27.4 | 144 | 0 | No Failure
7180 | L17180 | L | 299.5 | 311.1 | 1936 | 41.1 | 144 | 0 | No Failure
7181 | L17181 | L | 298.4 | 309.2 | 1594 | 48.7 | 122 | 0 | No Failure
7182 | L17182 | L | 299.5 | 309.2 | 1024 | 35.8 | 114 | 0 | No Failure
7183 | M17183 | M | 303.1 | 314.4 | 1463 | 18 | 222 | 1 | Overstrain Failure
7184 | L17184 | L | 300.9 | 311.2 | 1981 | 38.8 | 15 | 0 | No Failure
7185 | L17185 | L | 297.4 | 308.2 | 1423 | 42.7 | 158 | 0 | No Failure
7186 | L17186 | L | 302.2 | 312.9 | 1966 | 42.1 | 138 | 0 | No Failure
7187 | L17187 | L | 298.2 | 308.1 | 1756 | 32.8 | 101 | 0 | No Failure
7188 | L17188 | L | 301.5 | 311.6 | 1398 | 28 | 43 | 0 | No Failure
7189 | L17189 | L | 301.1 | 311 | 1230 | 48.9 | 207 | 0 | No Failure
7190 | M17190 | M | 301.2 | 310.3 | 1585 | 43.5 | 209 | 0 | No Failure
7191 | M17191 | M | 303.7 | 311.6 | 1818 | 33.2 | 77 | 0 | No Failure
7192 | L17192 | L | 298.3 | 307.6 | 1105 | 25 | 155 | 0 | No Failure
7193 | M17193 | M | 301.2 | 311.4 | 1530 | 42.2 | 26 | 0 | No Failure
7194 | L17194 | L | 302.5 | 313.6 | 990 | 31 | 2 | 0 | No Failure
7195 | M17195 | M | 298.7 | 309.5 | 1415 | 43.8 | 215 | 0 | No Failure
7196 | H17196 | H | 298.5 | 308.2 | 1086 | 41.6 | 196 | 0 | No Failure
7197 | L17197 | L | 299.4 | 308.7 | 1641 | 60.8 | 3 | 0 | No Failure
7198 | H17198 | H | 300.6 | 310.4 | 1328 | 39.2 | 19 | 0 | No Failure
7199 | M17199 | M | 297.2 | 306.2 | 1790 | 60 | 36 | 0 | No Failure
7200 | M17200 | M | 301.1 | 309 | 1365 | 40.8 | 5 | 0 | No Failure
7201 | L17201 | L | 297.2 | 305.7 | 1342 | 33.3 | 84 | 0 | No Failure
7202 | L17202 | L | 302.6 | 314 | 1096 | 29.4 | 88 | 0 | No Failure
7203 | L17203 | L | 301 | 312.9 | 1598 | 31.2 | 147 | 0 | No Failure
7204 | H17204 | H | 303.8 | 314.6 | 1623 | 44.3 | 39 | 0 | No Failure
7205 | M17205 | M | 301.3 | 311.2 | 1735 | 41.3 | 196 | 0 | No Failure
7206 | L17206 | L | 299.4 | 308 | 1664 | 21.6 | 181 | 0 | No Failure
7207 | M17207 | M | 298.4 | 308.2 | 1600 | 50.2 | 157 | 0 | No Failure
7208 | L17208 | L | 300.5 | 311.1 | 1649 | 54.8 | 209 | 0 | No Failure
7209 | L17209 | L | 299.9 | 310.7 | 1674 | 21.5 | 44 | 0 | No Failure
7210 | M17210 | M | 302.4 | 313.1 | 1727 | 50.1 | 175 | 0 | No Failure
7211 | M17211 | M | 298.1 | 309.3 | 1118 | 56.8 | 98 | 0 | No Failure
7212 | M17212 | M | 304 | 315.9 | 1385 | 22 | 84 | 1 | Overstrain Failure
7213 | M17213 | M | 302.5 | 312.1 | 1094 | 35.3 | 152 | 0 | No Failure
7214 | M17214 | M | 299.6 | 312.4 | 1583 | 31.5 | 67 | 0 | No Failure
7215 | H17215 | H | 303.6 | 311.6 | 1907 | 49.7 | 9 | 0 | No Failure
7216 | L17216 | L | 298.4 | 307.6 | 1724 | 35.9 | 77 | 0 | No Failure
7217 | M17217 | M | 300.4 | 310.6 | 1348 | 35.5 | 174 | 0 | No Failure
7218 | M17218 | M | 297.4 | 307.9 | 1626 | 44.2 | 22 | 0 | No Failure
7219 | L17219 | L | 303.7 | 313.5 | 1587 | 55.6 | 189 | 0 | No Failure
7220 | L17220 | L | 296.7 | 306.2 | 1558 | 39.4 | 200 | 0 | No Failure
7221 | L17221 | L | 297.1 | 309.3 | 1174 | 35.3 | 106 | 0 | No Failure
7222 | L17222 | L | 298.7 | 308.2 | 1829 | 37.2 | 55 | 0 | No Failure
7223 | M17223 | M | 302.6 | 311.6 | 1205 | 46.6 | 181 | 0 | No Failure
7224 | L17224 | L | 301.9 | 313.6 | 1408 | 26.7 | 57 | 0 | No Failure
7225 | M17225 | M | 300.2 | 311 | 1740 | 39.8 | 48 | 0 | No Failure
7226 | L17226 | L | 302 | 313.1 | 1407 | 30.6 | 159 | 0 | No Failure
7227 | L17227 | L | 299.8 | 310 | 1520 | 28 | 72 | 0 | No Failure
7228 | L17228 | L | 300.8 | 309.4 | 1530 | 20.6 | 137 | 0 | No Failure
7229 | L17229 | L | 303.3 | 313.4 | 1516 | 34.9 | 52 | 0 | No Failure
7230 | H17230 | H | 299.5 | 308 | 1529 | 50.8 | 215 | 0 | No Failure
7231 | L17231 | L | 298.5 | 308.7 | 1553 | 20.2 | 50 | 0 | No Failure
7232 | L17232 | L | 300.9 | 311.6 | 1519 | 45.4 | 217 | 0 | No Failure
7233 | L17233 | L | 301.5 | 312.6 | 1276 | 33.5 | 168 | 0 | No Failure
7234 | L17234 | L | 300.2 | 310.1 | 1112 | 29.4 | 93 | 0 | No Failure
7235 | M17235 | M | 302 | 312.7 | 1750 | 43.4 | 153 | 0 | No Failure
7236 | M17236 | M | 299.6 | 308.7 | 1761 | 53.1 | 205 | 0 | No Failure
7237 | L17237 | L | 300.3 | 311.3 | 1584 | 55 | 139 | 0 | No Failure
7238 | M17238 | M | 300.7 | 311.4 | 1582 | 42.8 | 213 | 0 | No Failure
7239 | L17239 | L | 300.6 | 309.8 | 1271 | 39.3 | 203 | 0 | No Failure
7240 | H17240 | H | 303.2 | 313.7 | 890 | 43.9 | 193 | 0 | No Failure
7241 | M17241 | M | 300.7 | 311.8 | 1438 | 64.8 | 205 | 0 | No Failure
7242 | L17242 | L | 299.4 | 309.5 | 1026 | 37.1 | 207 | 0 | No Failure
7243 | M17243 | M | 301.1 | 310.3 | 1546 | 51.3 | 8 | 0 | No Failure
7244 | H17244 | H | 302 | 312.2 | 1826 | 34.1 | 136 | 0 | No Failure
7245 | L17245 | L | 301.5 | 312.1 | 1346 | 31.7 | 148 | 0 | No Failure
7246 | H17246 | H | 301.4 | 310.6 | 1360 | 57.7 | 30 | 0 | No Failure
7247 | H17247 | H | 297 | 306 | 1249 | 40 | 151 | 0 | No Failure
7248 | L17248 | L | 295 | 305.5 | 1511 | 42.2 | 191 | 0 | No Failure
7249 | M17249 | M | 302.6 | 313.4 | 1492 | 45.5 | 166 | 0 | No Failure
7250 | M17250 | M | 300.9 | 313 | 1245 | 31.1 | 70 | 0 | No Failure
7251 | M17251 | M | 300 | 310.7 | 1728 | 35.6 | 110 | 0 | No Failure
7252 | M17252 | M | 301.4 | 310.2 | 2176 | 33.6 | 206 | 0 | No Failure
7253 | H17253 | H | 303.9 | 315.9 | 1797 | 43.3 | 64 | 0 | No Failure
7254 | M17254 | M | 302.8 | 313.9 | 1472 | 43.7 | 117 | 0 | No Failure
7255 | M17255 | M | 301.9 | 309.9 | 1469 | 34 | 187 | 0 | No Failure
7256 | L17256 | L | 298.2 | 307.2 | 1372 | 60.3 | 109 | 0 | No Failure
7257 | L17257 | L | 298.5 | 308 | 1366 | 39.7 | 25 | 0 | No Failure
7258 | H17258 | H | 295.2 | 306 | 1740 | 41 | 187 | 0 | No Failure
7259 | M17259 | M | 301.3 | 308.9 | 1750 | 53.4 | 78 | 0 | No Failure
7260 | L17260 | L | 302.2 | 312.1 | 1208 | 31.3 | 87 | 0 | No Failure
7261 | H17261 | H | 302.4 | 313.2 | 1592 | 34.8 | 190 | 0 | No Failure
7262 | H17262 | H | 301.4 | 308.6 | 1778 | 42.9 | 28 | 0 | No Failure
7263 | M17263 | M | 299.7 | 310.4 | 1412 | 25.2 | 167 | 0 | No Failure
7264 | L17264 | L | 298.9 | 309.8 | 1447 | 37.6 | 174 | 0 | No Failure
7265 | M17265 | M | 298.3 | 307.5 | 1674 | 60.5 | 199 | 0 | No Failure
7266 | L17266 | L | 299.7 | 308.5 | 1681 | 58.3 | 65 | 0 | No Failure
7267 | L17267 | L | 298 | 307.1 | 1607 | 49 | 7 | 0 | No Failure
7268 | M17268 | M | 303.5 | 310.8 | 1564 | 51.8 | 189 | 0 | No Failure
7269 | H17269 | H | 297.4 | 307.1 | 1597 | 44.9 | 39 | 0 | No Failure
7270 | L17270 | L | 299.6 | 309.8 | 1431 | 35.7 | 203 | 0 | No Failure
7271 | H17271 | H | 296.1 | 304.9 | 1221 | 56.4 | 161 | 0 | No Failure
7272 | H17272 | H | 300.6 | 311.6 | 1111 | 30.5 | 91 | 0 | No Failure
7273 | L17273 | L | 300 | 310.1 | 1649 | 49.7 | 83 | 0 | No Failure
7274 | L17274 | L | 299.3 | 309.6 | 1527 | 34.9 | 149 | 0 | No Failure
7275 | M17275 | M | 298.1 | 307.7 | 1614 | 35.5 | 190 | 0 | No Failure
7276 | M17276 | M | 300 | 310.7 | 1293 | 45.4 | 6 | 0 | No Failure
7277 | L17277 | L | 298.9 | 310.2 | 1526 | 60.3 | 6 | 0 | No Failure
7278 | M17278 | M | 299.7 | 309.3 | 1520 | 54.3 | 177 | 0 | No Failure
7279 | M17279 | M | 303.9 | 314.7 | 1820 | 43.4 | 93 | 0 | No Failure
7280 | M17280 | M | 300.3 | 311.1 | 1713 | 40.6 | 104 | 0 | No Failure
7281 | M17281 | M | 301.1 | 311.5 | 1315 | 47.8 | 5 | 0 | No Failure
7282 | L17282 | L | 299.1 | 310.8 | 1626 | 53.7 | 60 | 0 | No Failure
7283 | L17283 | L | 298.4 | 307.7 | 1313 | 22.4 | 134 | 0 | No Failure
7284 | L17284 | L | 300 | 309.6 | 847 | 38.7 | 194 | 0 | No Failure
7285 | H17285 | H | 305 | 314.2 | 1931 | 29.5 | 32 | 0 | No Failure
7286 | H17286 | H | 299.4 | 310.1 | 1406 | 37.8 | 95 | 0 | No Failure
7287 | M17287 | M | 300.7 | 310.4 | 1760 | 27.4 | 165 | 0 | No Failure
7288 | L17288 | L | 298.3 | 307.6 | 1335 | 21.9 | 183 | 0 | No Failure
7289 | M17289 | M | 294.5 | 306.2 | 1298 | 26.8 | 110 | 1 | Power Failure
7290 | L17290 | L | 298.4 | 310.2 | 1363 | 34.5 | 94 | 0 | No Failure
7291 | L17291 | L | 304.8 | 314.5 | 1563 | 45.9 | 185 | 0 | No Failure
7292 | L17292 | L | 301.2 | 309.8 | 1544 | 31.9 | 210 | 0 | No Failure
7293 | H17293 | H | 303.3 | 315.2 | 1624 | 31.3 | 173 | 0 | No Failure
7294 | L17294 | L | 299.3 | 309.8 | 1376 | 44 | 149 | 0 | No Failure
7295 | M17295 | M | 295.3 | 305.7 | 1510 | 42.9 | 155 | 0 | No Failure
7296 | H17296 | H | 297.8 | 307.9 | 1289 | 57 | 151 | 0 | No Failure
7297 | M17297 | M | 300.8 | 310 | 1867 | 49.3 | 116 | 0 | No Failure
7298 | L17298 | L | 300.5 | 310.1 | 1171 | 29.7 | 29 | 0 | No Failure
7299 | H17299 | H | 300 | 310.7 | 1295 | 33.3 | 201 | 0 | No Failure
7300 | M17300 | M | 298.9 | 308.5 | 1394 | 47.5 | 167 | 0 | No Failure
7301 | L17301 | L | 301.9 | 312.3 | 2097 | 31.1 | 78 | 1 | Tool Wear Failure
7302 | M17302 | M | 299 | 309 | 1692 | 36.8 | 117 | 0 | No Failure
7303 | H17303 | H | 300.6 | 309.5 | 1287 | 22.9 | 21 | 0 | No Failure
7304 | L17304 | L | 300.4 | 312 | 1706 | 26.9 | 160 | 0 | No Failure
7305 | M17305 | M | 299.3 | 309.9 | 1629 | 52.6 | 93 | 0 | No Failure
7306 | L17306 | L | 298.2 | 308.5 | 1568 | 41.7 | 192 | 0 | No Failure
7307 | L17307 | L | 299.1 | 309.7 | 1674 | 33.7 | 51 | 0 | No Failure
7308 | M17308 | M | 303.7 | 311.9 | 1515 | 35.1 | 157 | 0 | No Failure
7309 | L17309 | L | 302.2 | 311.7 | 1543 | 57.2 | 76 | 0 | No Failure
7310 | L17310 | L | 302 | 310.5 | 1112 | 33.4 | 111 | 0 | No Failure
7311 | L17311 | L | 298.4 | 308.5 | 1861 | 44.7 | 72 | 0 | No Failure
7312 | L17312 | L | 297.1 | 307.4 | 1388 | 48.7 | 189 | 0 | No Failure
7313 | L17313 | L | 302.2 | 312.3 | 1191 | 54.4 | 47 | 0 | No Failure
7314 | M17314 | M | 301.8 | 313 | 1374 | 31.5 | 165 | 0 | No Failure
7315 | L17315 | L | 300.3 | 308.8 | 1384 | 26 | 7 | 0 | No Failure
7316 | L17316 | L | 299.3 | 308.5 | 1300 | 29 | 170 | 0 | No Failure
7317 | H17317 | H | 297.1 | 307.5 | 1694 | 47.3 | 108 | 0 | No Failure
7318 | H17318 | H | 301.7 | 312 | 1744 | 59.9 | 205 | 0 | No Failure
7319 | L17319 | L | 302.4 | 311.1 | 1010 | 47.7 | 92 | 0 | No Failure
7320 | L17320 | L | 298.6 | 309.8 | 1371 | 33.4 | 32 | 0 | No Failure
7321 | L17321 | L | 298.5 | 310 | 1389 | 51.9 | 151 | 0 | No Failure
7322 | L17322 | L | 302.5 | 312.9 | 1457 | 35.3 | 111 | 0 | No Failure
7323 | L17323 | L | 298.7 | 307.2 | 1927 | 31.7 | 11 | 0 | No Failure
7324 | H17324 | H | 303.6 | 313.8 | 1297 | 36.7 | 32 | 0 | No Failure
7325 | M17325 | M | 299.8 | 310.1 | 1891 | 34.2 | 111 | 0 | No Failure
7326 | L17326 | L | 299.2 | 308.9 | 1463 | 33 | 166 | 0 | No Failure
7327 | H17327 | H | 300.1 | 311.4 | 1893 | 52.2 | 221 | 0 | No Failure
7328 | L17328 | L | 299.2 | 309.1 | 1422 | 34.8 | 97 | 0 | No Failure
7329 | L17329 | L | 302.3 | 314.4 | 1393 | 24.1 | 211 | 1 | Overstrain Failure
7330 | L17330 | L | 301.8 | 312.6 | 1494 | 45.9 | 160 | 0 | No Failure
7331 | L17331 | L | 302.2 | 312.5 | 1823 | 30.5 | 120 | 0 | No Failure
7332 | H17332 | H | 300.4 | 311.3 | 1540 | 30.8 | 31 | 0 | No Failure
7333 | L17333 | L | 299.1 | 310.6 | 1552 | 47 | 187 | 0 | No Failure
7334 | M17334 | M | 300 | 310.9 | 1659 | 32.7 | 139 | 0 | No Failure
7335 | L17335 | L | 299.1 | 309 | 1280 | 35.5 | 175 | 0 | No Failure
7336 | H17336 | H | 302.9 | 312.2 | 1584 | 40.4 | 29 | 0 | No Failure
7337 | M17337 | M | 302 | 310.9 | 1343 | 37.1 | 210 | 0 | No Failure
7338 | L17338 | L | 299.8 | 307.4 | 1868 | 35.7 | 79 | 0 | No Failure
7339 | L17339 | L | 298.1 | 308.3 | 1605 | 16.6 | 91 | 1 | Power Failure
7340 | H17340 | H | 303.1 | 312.7 | 1673 | 38.3 | 122 | 0 | No Failure
7341 | M17341 | M | 300.3 | 310 | 990 | 56.1 | 10 | 0 | No Failure
7342 | L17342 | L | 299.7 | 310.7 | 1677 | 46.3 | 154 | 0 | No Failure
7343 | H17343 | H | 303.1 | 313 | 1456 | 36.2 | 62 | 0 | No Failure
7344 | L17344 | L | 299 | 310.9 | 1141 | 44.7 | 112 | 0 | No Failure
7345 | L17345 | L | 299.4 | 308.8 | 1524 | 46.3 | 116 | 0 | No Failure
7346 | M17346 | M | 299.5 | 308.5 | 1120 | 31.6 | 163 | 0 | No Failure
7347 | L17347 | L | 297.4 | 306.1 | 1653 | 52.6 | 178 | 0 | No Failure
7348 | L17348 | L | 300.6 | 311.3 | 1858 | 41.6 | 40 | 0 | No Failure
7349 | L17349 | L | 298.5 | 309.7 | 1052 | 36.9 | 179 | 0 | No Failure
7350 | L17350 | L | 298.9 | 308.3 | 1493 | 55.9 | 143 | 0 | No Failure
7351 | L17351 | L | 298.6 | 307.5 | 1459 | 19.3 | 203 | 0 | No Failure
7352 | L17352 | L | 298.8 | 310.3 | 1003 | 28.2 | 86 | 0 | No Failure
7353 | H17353 | H | 298.3 | 306.8 | 1729 | 46.4 | 127 | 0 | No Failure
7354 | M17354 | M | 300.5 | 311.5 | 1656 | 46.7 | 36 | 0 | No Failure
7355 | L17355 | L | 299.7 | 309.1 | 2007 | 56.5 | 79 | 0 | No Failure
7356 | L17356 | L | 300.1 | 310.5 | 1624 | 17.4 | 189 | 0 | No Failure
7357 | M17357 | M | 304.7 | 315.8 | 1280 | 48.6 | 174 | 0 | No Failure
7358 | L17358 | L | 299.7 | 310.2 | 1629 | 27.5 | 216 | 0 | No Failure
7359 | L17359 | L | 301.2 | 310.9 | 1821 | 44.2 | 190 | 0 | No Failure
7360 | M17360 | M | 301.4 | 312.8 | 1384 | 39.3 | 55 | 0 | No Failure
7361 | L17361 | L | 299.9 | 310.2 | 1713 | 48.5 | 73 | 0 | No Failure
7362 | M17362 | M | 300.5 | 314.2 | 911 | 37.6 | 37 | 0 | No Failure
7363 | H17363 | H | 300 | 308.3 | 1869 | 50.1 | 116 | 0 | No Failure
7364 | H17364 | H | 300.4 | 308.7 | 1700 | 31.7 | 173 | 0 | No Failure
7365 | L17365 | L | 298.8 | 309.8 | 864 | 39.2 | 183 | 0 | No Failure
7366 | L17366 | L | 299 | 309 | 1596 | 41.9 | 219 | 0 | No Failure
7367 | L17367 | L | 300 | 310.8 | 1003 | 56.8 | 77 | 0 | No Failure
7368 | M17368 | M | 296.1 | 305 | 1347 | 48.3 | 95 | 0 | No Failure
7369 | H17369 | H | 303 | 313.1 | 1670 | 42 | 131 | 0 | No Failure
7370 | H17370 | H | 304.3 | 314.8 | 1466 | 46.4 | 179 | 0 | No Failure
7371 | L17371 | L | 300.3 | 309.8 | 1814 | 50.9 | 213 | 0 | No Failure
7372 | H17372 | H | 301.3 | 311.5 | 1516 | 43.7 | 37 | 0 | No Failure
7373 | M17373 | M | 302.2 | 310.8 | 1491 | 29.7 | 78 | 0 | No Failure
7374 | H17374 | H | 297.4 | 307.8 | 1775 | 46.3 | 55 | 0 | No Failure
7375 | M17375 | M | 301.9 | 313.3 | 1416 | 39.7 | 57 | 0 | No Failure
7376 | L17376 | L | 299.1 | 307.9 | 1494 | 36.5 | 33 | 0 | No Failure
7377 | L17377 | L | 304.6 | 313.3 | 1527 | 32.1 | 132 | 0 | No Failure
7378 | H17378 | H | 299.6 | 310.8 | 1483 | 45.8 | 151 | 0 | No Failure
7379 | L17379 | L | 301.8 | 310.5 | 1790 | 45.1 | 97 | 0 | No Failure
7380 | L17380 | L | 299.6 | 310.4 | 1333 | 30.4 | 131 | 0 | No Failure
7381 | L17381 | L | 304.4 | 314.5 | 1292 | 28.9 | 154 | 0 | No Failure
7382 | L17382 | L | 299 | 308.6 | 1235 | 58.9 | 147 | 0 | No Failure
7383 | H17383 | H | 302.3 | 313.8 | 965 | 48.6 | 212 | 0 | No Failure
7384 | L17384 | L | 301.3 | 312.2 | 1871 | 40.9 | 39 | 0 | No Failure
7385 | L17385 | L | 300.8 | 311.1 | 1275 | 46.1 | 212 | 0 | No Failure
7386 | M17386 | M | 300.5 | 308.3 | 1440 | 35.3 | 20 | 0 | No Failure
7387 | M17387 | M | 298.7 | 309.4 | 1889 | 38.3 | 9 | 0 | No Failure
7388 | L17388 | L | 294.8 | 303.7 | 1465 | 40.2 | 119 | 0 | No Failure
7389 | L17389 | L | 302.1 | 311.9 | 1629 | 49.6 | 108 | 0 | No Failure
7390 | L17390 | L | 299 | 309 | 1145 | 25.9 | 118 | 0 | No Failure
7391 | L17391 | L | 302.3 | 314.2 | 1850 | 29.8 | 220 | 0 | No Failure
7392 | L17392 | L | 300.7 | 310.4 | 1470 | 27.8 | 94 | 0 | No Failure
7393 | L17393 | L | 302.4 | 311 | 1245 | 48.5 | 188 | 0 | No Failure
7394 | M17394 | M | 301.6 | 313.1 | 1245 | 39 | 153 | 0 | No Failure
7395 | H17395 | H | 295.1 | 305.8 | 1922 | 30.8 | 18 | 0 | No Failure
7396 | H17396 | H | 301.2 | 312 | 1353 | 37.8 | 97 | 0 | No Failure
7397 | L17397 | L | 299.3 | 310.8 | 1251 | 33.7 | 31 | 0 | No Failure
7398 | L17398 | L | 302.3 | 314 | 1392 | 25.7 | 190 | 1 | Overstrain Failure
7399 | H17399 | H | 301.2 | 310.3 | 1511 | 52.6 | 85 | 0 | No Failure
7400 | M17400 | M | 301.2 | 309.8 | 1538 | 38.5 | 174 | 0 | No Failure
7401 | M17401 | M | 299.5 | 310.3 | 1611 | 52.8 | 19 | 0 | No Failure
7402 | L17402 | L | 298.2 | 307.9 | 1559 | 25.5 | 75 | 0 | No Failure
7403 | L17403 | L | 299.1 | 308.9 | 1662 | 45 | 178 | 0 | No Failure
7404 | M17404 | M | 296.4 | 305.3 | 1432 | 25.6 | 199 | 0 | No Failure
7405 | M17405 | M | 298.8 | 309.4 | 2018 | 64.5 | 8 | 0 | No Failure
7406 | L17406 | L | 297.1 | 307.5 | 1378 | 22.7 | 110 | 0 | No Failure
7407 | H17407 | H | 297.1 | 306.9 | 1838 | 58 | 197 | 0 | No Failure
7408 | M17408 | M | 300.2 | 308.8 | 1350 | 39.8 | 105 | 0 | No Failure
7409 | M17409 | M | 301.1 | 312.3 | 1143 | 38.2 | 68 | 0 | No Failure
7410 | L17410 | L | 299.9 | 310.2 | 1083 | 45.9 | 160 | 0 | No Failure
7411 | M17411 | M | 299 | 310.1 | 1576 | 30.6 | 177 | 0 | No Failure
7412 | M17412 | M | 298.1 | 306 | 1790 | 47.9 | 213 | 0 | No Failure
7413 | L17413 | L | 299.4 | 309.5 | 1212 | 48.6 | 202 | 1 | Overstrain Failure
7414 | M17414 | M | 298.4 | 307.7 | 1281 | 40.1 | 10 | 0 | No Failure
7415 | M17415 | M | 299.9 | 309.9 | 1597 | 42.5 | 181 | 0 | No Failure
7416 | H17416 | H | 297 | 307.9 | 1499 | 59.3 | 43 | 0 | No Failure
7417 | L17417 | L | 301.4 | 311.8 | 1354 | 46.5 | 186 | 0 | No Failure
7418 | H17418 | H | 298.9 | 308.9 | 1180 | 32.2 | 182 | 0 | No Failure
7419 | L17419 | L | 300.8 | 310.8 | 1577 | 47.5 | 52 | 0 | No Failure
7420 | L17420 | L | 301.8 | 310.2 | 1663 | 34.6 | 99 | 0 | No Failure
7421 | L17421 | L | 300.7 | 309.8 | 1623 | 32.7 | 171 | 0 | No Failure
7422 | L17422 | L | 301.6 | 312.7 | 1507 | 45.1 | 190 | 0 | No Failure
7423 | L17423 | L | 295.9 | 305.4 | 1236 | 29.9 | 193 | 0 | No Failure
7424 | L17424 | L | 299 | 310.1 | 1579 | 40.5 | 79 | 0 | No Failure
7425 | M17425 | M | 302.2 | 313 | 1560 | 46.7 | 20 | 0 | No Failure
7426 | L17426 | L | 301 | 311.9 | 1172 | 59.1 | 216 | 0 | No Failure
7427 | H17427 | H | 303.7 | 314 | 1424 | 46.4 | 195 | 0 | No Failure
7428 | L17428 | L | 303.4 | 313 | 1592 | 25.3 | 49 | 0 | No Failure
7429 | M17429 | M | 300.6 | 310.4 | 1480 | 26.9 | 131 | 0 | No Failure
7430 | H17430 | H | 299.5 | 310.1 | 1010 | 57.3 | 213 | 0 | No Failure
7431 | H17431 | H | 298.1 | 306 | 1340 | 33.7 | 76 | 0 | No Failure
7432 | M17432 | M | 299 | 310.2 | 1323 | 24.8 | 176 | 0 | No Failure
7433 | M17433 | M | 299.2 | 308.7 | 1640 | 30 | 110 | 0 | No Failure
7434 | L17434 | L | 298.8 | 308.7 | 2150 | 47.9 | 216 | 0 | No Failure
7435 | L17435 | L | 298.2 | 308.1 | 1533 | 41.1 | 91 | 0 | No Failure
7436 | L17436 | L | 300.8 | 310.8 | 1201 | 46.5 | 37 | 0 | No Failure
7437 | L17437 | L | 303.4 | 312.1 | 1460 | 39.7 | 211 | 0 | No Failure
7438 | L17438 | L | 301.9 | 312.1 | 1503 | 29 | 79 | 0 | No Failure
7439 | L17439 | L | 299.4 | 310 | 1689 | 22.1 | 62 | 0 | No Failure
7440 | H17440 | H | 302 | 310 | 1811 | 31.7 | 48 | 0 | No Failure
7441 | H17441 | H | 300.7 | 309.4 | 1848 | 41.2 | 95 | 0 | No Failure
7442 | H17442 | H | 299.9 | 310.8 | 1634 | 28.2 | 187 | 0 | No Failure
7443 | M17443 | M | 299.8 | 310.5 | 1500 | 49.8 | 78 | 0 | No Failure
7444 | L17444 | L | 299.6 | 309.9 | 1871 | 30 | 61 | 0 | No Failure
7445 | L17445 | L | 301.3 | 310.6 | 1413 | 23.5 | 99 | 0 | No Failure
7446 | M17446 | M | 300.3 | 311 | 1514 | 40 | 118 | 0 | No Failure
7447 | M17447 | M | 298.5 | 307.3 | 1439 | 47.6 | 185 | 0 | No Failure
7448 | L17448 | L | 298.4 | 308.3 | 967 | 54.9 | 44 | 0 | No Failure
7449 | L17449 | L | 300.6 | 309.3 | 1818 | 23.9 | 73 | 0 | No Failure
7450 | L17450 | L | 300.9 | 310.7 | 1669 | 54.2 | 157 | 0 | No Failure
7451 | L17451 | L | 299.4 | 308.4 | 907 | 41.9 | 96 | 0 | No Failure
7452 | L17452 | L | 297.7 | 308.5 | 1750 | 33.8 | 165 | 0 | No Failure
7453 | L17453 | L | 302.5 | 312.9 | 1424 | 46.8 | 99 | 0 | No Failure
7454 | M17454 | M | 302.1 | 311.5 | 1747 | 53.6 | 28 | 0 | No Failure
7455 | H17455 | H | 296 | 307.1 | 1519 | 23.2 | 194 | 0 | No Failure
7456 | M17456 | M | 302.7 | 311.7 | 1161 | 35.7 | 153 | 0 | No Failure
7457 | M17457 | M | 299.6 | 309.6 | 1507 | 34.6 | 32 | 0 | No Failure
7458 | H17458 | H | 300.4 | 309.8 | 1275 | 46.3 | 41 | 0 | No Failure
7459 | L17459 | L | 302.3 | 313 | 1194 | 54.6 | 76 | 0 | No Failure
7460 | M17460 | M | 303.3 | 313.9 | 1717 | 40.7 | 212 | 0 | No Failure
7461 | L17461 | L | 302 | 313.3 | 1598 | 37.1 | 67 | 0 | No Failure
7462 | M17462 | M | 300.5 | 310.6 | 1874 | 44.5 | 196 | 0 | No Failure
7463 | L17463 | L | 297.2 | 304.2 | 1401 | 37.7 | 109 | 0 | No Failure
7464 | H17464 | H | 295.9 | 305.5 | 1259 | 18.3 | 49 | 0 | No Failure
7465 | H17465 | H | 301.8 | 313.4 | 1660 | 45.2 | 30 | 0 | No Failure
7466 | L17466 | L | 302.7 | 312.4 | 1292 | 49.9 | 76 | 0 | No Failure
7467 | L17467 | L | 298.4 | 306.5 | 1422 | 50.7 | 51 | 0 | No Failure
7468 | L17468 | L | 299.5 | 309.9 | 1631 | 28.4 | 133 | 0 | No Failure
7469 | M17469 | M | 298.9 | 309.4 | 1469 | 46.1 | 218 | 0 | No Failure
7470 | M17470 | M | 298.8 | 308.1 | 1378 | 55.3 | 180 | 0 | No Failure
7471 | L17471 | L | 302.1 | 311.9 | 1149 | 65.3 | 70 | 0 | No Failure
7472 | H17472 | H | 300.4 | 309.6 | 1734 | 44.8 | 212 | 0 | No Failure
7473 | L17473 | L | 299.5 | 310 | 1408 | 49.8 | 214 | 0 | No Failure
7474 | L17474 | L | 305.3 | 315.4 | 1655 | 30.1 | 94 | 0 | No Failure
7475 | L17475 | L | 297.1 | 305.9 | 1621 | 28.8 | 109 | 0 | No Failure
7476 | M17476 | M | 301.1 | 311.1 | 1773 | 49.9 | 110 | 0 | No Failure
7477 | L17477 | L | 297.9 | 307.2 | 1441 | 19.6 | 92 | 0 | No Failure
7478 | L17478 | L | 299.7 | 311.2 | 1413 | 41.6 | 36 | 0 | No Failure
7479 | L17479 | L | 300.3 | 311.2 | 1223 | 54.3 | 198 | 1 | Overstrain Failure
7480 | H17480 | H | 301.7 | 311.6 | 1364 | 47.1 | 81 | 0 | No Failure
7481 | M17481 | M | 299.5 | 309.6 | 1585 | 47.1 | 21 | 0 | No Failure
7482 | H17482 | H | 299.3 | 310.3 | 1296 | 39.5 | 223 | 0 | No Failure
7483 | M17483 | M | 299.4 | 309.2 | 1579 | 35.9 | 30 | 0 | No Failure
7484 | M17484 | M | 297.8 | 308.6 | 1867 | 61.5 | 209 | 0 | No Failure
7485 | L17485 | L | 301.3 | 312.8 | 1389 | 52.3 | 31 | 0 | No Failure
7486 | M17486 | M | 300.6 | 310.1 | 1171 | 48.5 | 94 | 0 | No Failure
7487 | L17487 | L | 300.9 | 312.5 | 1397 | 40.3 | 116 | 0 | No Failure
7488 | L17488 | L | 299.9 | 311.3 | 1144 | 34.2 | 51 | 0 | No Failure
7489 | L17489 | L | 299.6 | 309.8 | 1834 | 50.8 | 128 | 0 | No Failure
7490 | L17490 | L | 302.4 | 312 | 1521 | 36.9 | 128 | 0 | No Failure
7491 | H17491 | H | 302 | 312.2 | 1318 | 40.8 | 195 | 0 | No Failure
7492 | H17492 | H | 302.8 | 312.6 | 1360 | 46.2 | 98 | 0 | No Failure
7493 | M17493 | M | 300.7 | 309.9 | 1204 | 42.1 | 195 | 0 | No Failure
7494 | L17494 | L | 302.7 | 313.2 | 1753 | 55.5 | 167 | 0 | No Failure
7495 | H17495 | H | 299.2 | 308.2 | 1959 | 26.8 | 182 | 0 | No Failure
7496 | M17496 | M | 299.6 | 309.3 | 1126 | 40.7 | 141 | 0 | No Failure
7497 | L17497 | L | 302.4 | 312.1 | 1761 | 61.4 | 41 | 0 | No Failure
7498 | M17498 | M | 301.7 | 310.3 | 1439 | 49 | 148 | 0 | No Failure
7499 | M17499 | M | 299.4 | 310.1 | 1817 | 38 | 160 | 0 | No Failure
7500 | L17500 | L | 297.9 | 307.7 | 1042 | 48 | 84 | 0 | No Failure
7501 | M17501 | M | 299.6 | 310.9 | 1556 | 39.5 | 143 | 0 | No Failure
7502 | M17502 | M | 298.6 | 308.4 | 1398 | 54.7 | 138 | 0 | No Failure
7503 | L17503 | L | 303.4 | 313 | 1665 | 48.2 | 143 | 0 | No Failure
7504 | L17504 | L | 301.5 | 310.6 | 1515 | 31.3 | 153 | 0 | No Failure
7505 | M17505 | M | 298.5 | 308.5 | 1506 | 42.4 | 150 | 0 | No Failure
7506 | M17506 | M | 297.9 | 307.9 | 1474 | 44.2 | 145 | 0 | No Failure
7507 | H17507 | H | 298.4 | 309.1 | 1891 | 44.7 | 75 | 0 | No Failure
7508 | H17508 | H | 298.9 | 309 | 1456 | 43.2 | 158 | 0 | No Failure
7509 | M17509 | M | 299.7 | 311.8 | 1716 | 45.6 | 35 | 0 | No Failure
7510 | M17510 | M | 302.2 | 312.7 | 1657 | 44.2 | 198 | 0 | No Failure
7511 | M17511 | M | 298.1 | 307.1 | 1722 | 32.8 | 177 | 0 | No Failure
7512 | M17512 | M | 304.6 | 313.5 | 1246 | 35.4 | 62 | 0 | No Failure
7513 | L17513 | L | 298.1 | 308.6 | 1677 | 37.5 | 18 | 0 | No Failure
7514 | M17514 | M | 297.2 | 306.2 | 1584 | 41 | 37 | 0 | No Failure
7515 | M17515 | M | 303.4 | 314 | 1203 | 37.5 | 153 | 0 | No Failure
7516 | M17516 | M | 302.6 | 313.5 | 1447 | 51 | 10 | 0 | No Failure
7517 | H17517 | H | 299.6 | 310.5 | 2074 | 30.4 | 26 | 0 | No Failure
7518 | M17518 | M | 300.8 | 309.9 | 1402 | 22.7 | 157 | 0 | No Failure
7519 | L17519 | L | 300.8 | 311.7 | 1408 | 59.7 | 109 | 0 | No Failure
7520 | L17520 | L | 300.3 | 310.6 | 1613 | 31.8 | 75 | 0 | No Failure
7521 | L17521 | L | 297.4 | 306.8 | 1365 | 51 | 62 | 0 | No Failure
7522 | L17522 | L | 295 | 304.8 | 1535 | 46.1 | 113 | 0 | No Failure
7523 | L17523 | L | 298.3 | 308.8 | 1388 | 32.2 | 67 | 0 | No Failure
7524 | L17524 | L | 303.6 | 312.9 | 1601 | 38.7 | 18 | 1 | Overstrain Failure
7525 | L17525 | L | 303.7 | 314 | 1485 | 37.2 | 101 | 0 | No Failure
7526 | L17526 | L | 299.5 | 310.9 | 1988 | 43.6 | 205 | 0 | No Failure
7527 | M17527 | M | 298.1 | 309.1 | 1512 | 32.3 | 115 | 0 | No Failure
7528 | M17528 | M | 300.6 | 310.7 | 1444 | 38.2 | 132 | 0 | No Failure
7529 | L17529 | L | 300.9 | 311.1 | 1757 | 39.6 | 75 | 0 | No Failure
7530 | L17530 | L | 301.2 | 310.7 | 1152 | 51 | 29 | 0 | No Failure
7531 | L17531 | L | 294.9 | 304.4 | 1923 | 35.9 | 165 | 0 | No Failure
7532 | L17532 | L | 306.3 | 314.8 | 1253 | 30.2 | 91 | 0 | No Failure
7533 | L17533 | L | 302.3 | 312.6 | 1798 | 34.6 | 19 | 0 | No Failure
7534 | L17534 | L | 299.6 | 310.3 | 1864 | 43.7 | 70 | 0 | No Failure
7535 | L17535 | L | 298.6 | 308.5 | 1369 | 22.3 | 9 | 0 | No Failure
7536 | H17536 | H | 302 | 311.1 | 1393 | 52 | 195 | 0 | No Failure
7537 | M17537 | M | 301 | 311.1 | 1473 | 40.2 | 220 | 0 | No Failure
7538 | H17538 | H | 300.2 | 311.5 | 1655 | 44.3 | 197 | 0 | No Failure
7539 | L17539 | L | 300.9 | 311.8 | 1250 | 42.2 | 180 | 0 | No Failure
7540 | L17540 | L | 299.8 | 309.8 | 1473 | 33.3 | 175 | 0 | No Failure
7541 | H17541 | H | 300.8 | 312.8 | 1422 | 29.2 | 108 | 0 | No Failure
7542 | L17542 | L | 301.5 | 314.2 | 1212 | 33 | 87 | 0 | No Failure
7543 | M17543 | M | 300.7 | 310.2 | 1239 | 24.9 | 20 | 0 | No Failure
7544 | H17544 | H | 300.6 | 310.4 | 1532 | 43.5 | 212 | 0 | No Failure
7545 | M17545 | M | 302.8 | 313.5 | 1528 | 38.4 | 6 | 0 | No Failure
7546 | L17546 | L | 296.8 | 305.9 | 1309 | 24.7 | 62 | 0 | No Failure
7547 | M17547 | M | 298.4 | 309.2 | 1520 | 33.8 | 97 | 0 | No Failure
7548 | L17548 | L | 300.1 | 310.2 | 1338 | 46.5 | 147 | 0 | No Failure
7549 | L17549 | L | 298.5 | 308.9 | 1827 | 52.9 | 221 | 0 | No Failure
7550 | L17550 | L | 299.2 | 308.6 | 1474 | 27.2 | 117 | 0 | No Failure
7551 | H17551 | H | 302.6 | 311.8 | 1774 | 61.6 | 184 | 0 | No Failure
7552 | M17552 | M | 299.7 | 307.7 | 1077 | 30.4 | 99 | 0 | No Failure
7553 | L17553 | L | 296.3 | 307.8 | 1581 | 23 | 219 | 0 | No Failure
7554 | L17554 | L | 299.2 | 310.1 | 1649 | 57.6 | 43 | 0 | No Failure
7555 | M17555 | M | 300.1 | 310.8 | 1466 | 29.6 | 92 | 0 | No Failure
7556 | H17556 | H | 300.1 | 310.4 | 1365 | 55.2 | 57 | 0 | No Failure
7557 | L17557 | L | 301.1 | 308.8 | 1462 | 33.4 | 60 | 0 | No Failure
7558 | L17558 | L | 300.9 | 310.1 | 1686 | 37.1 | 182 | 0 | No Failure
7559 | H17559 | H | 299.7 | 309.4 | 1197 | 26.9 | 161 | 0 | No Failure
7560 | H17560 | H | 297.6 | 306.5 | 1675 | 52.8 | 152 | 0 | No Failure
7561 | H17561 | H | 299.1 | 307.4 | 1580 | 51.4 | 24 | 0 | No Failure
7562 | L17562 | L | 298.8 | 307.8 | 1435 | 33.4 | 206 | 0 | No Failure
7563 | L17563 | L | 299.4 | 309.4 | 1445 | 39.3 | 209 | 0 | No Failure
7564 | L17564 | L | 301.4 | 311.4 | 1515 | 46.6 | 151 | 0 | No Failure
7565 | L17565 | L | 300.8 | 311.7 | 1915 | 35.3 | 91 | 0 | No Failure
7566 | H17566 | H | 301.6 | 313.7 | 1587 | 53.6 | 18 | 0 | No Failure
7567 | L17567 | L | 299.2 | 309.9 | 1264 | 38.9 | 100 | 0 | No Failure
7568 | M17568 | M | 303 | 312.8 | 1391 | 34.8 | 28 | 0 | No Failure
7569 | H17569 | H | 301.3 | 313.1 | 1214 | 24.2 | 148 | 0 | No Failure
7570 | H17570 | H | 300.2 | 308.6 | 1028 | 27.1 | 164 | 0 | No Failure
7571 | M17571 | M | 301.2 | 309.1 | 1209 | 45.9 | 18 | 0 | No Failure
7572 | H17572 | H | 298.6 | 307.7 | 1530 | 42.4 | 60 | 0 | No Failure
7573 | L17573 | L | 295.8 | 306.6 | 1818 | 48.2 | 144 | 0 | No Failure
7574 | L17574 | L | 298.8 | 309 | 1749 | 34.4 | 56 | 0 | No Failure
7575 | L17575 | L | 301.5 | 310.4 | 1211 | 23.6 | 189 | 0 | No Failure
7576 | H17576 | H | 300.2 | 309.5 | 1301 | 35 | 94 | 0 | No Failure
7577 | H17577 | H | 299.7 | 308.5 | 1265 | 60.4 | 153 | 0 | No Failure
7578 | L17578 | L | 298.3 | 307.1 | 855 | 30.4 | 165 | 0 | No Failure
7579 | L17579 | L | 296.1 | 307.7 | 1458 | 39.6 | 134 | 0 | No Failure
7580 | L17580 | L | 302.8 | 312.7 | 1701 | 15.9 | 142 | 0 | No Failure
7581 | L17581 | L | 299.6 | 311.4 | 1437 | 34.8 | 128 | 0 | No Failure
7582 | H17582 | H | 299.1 | 308.2 | 1183 | 35.9 | 47 | 0 | No Failure
7583 | L17583 | L | 298.7 | 309.2 | 1289 | 43.3 | 66 | 0 | No Failure
7584 | M17584 | M | 302.5 | 312.7 | 1418 | 36.8 | 200 | 0 | No Failure
7585 | M17585 | M | 301.8 | 312.7 | 1693 | 24.8 | 80 | 0 | No Failure
7586 | L17586 | L | 298.1 | 308.4 | 1454 | 33.4 | 215 | 0 | No Failure
7587 | L17587 | L | 302.3 | 313.3 | 1659 | 38 | 128 | 0 | No Failure
7588 | H17588 | H | 299.7 | 310.3 | 1480 | 30 | 179 | 0 | No Failure
7589 | M17589 | M | 298.8 | 307.7 | 1559 | 31.5 | 53 | 0 | No Failure
7590 | L17590 | L | 299.4 | 310.1 | 1265 | 50.1 | 44 | 0 | No Failure
7591 | L17591 | L | 298.4 | 308.3 | 1329 | 33.8 | 85 | 0 | No Failure
7592 | H17592 | H | 297.4 | 306.6 | 1186 | 44.4 | 179 | 0 | No Failure
7593 | H17593 | H | 301.6 | 312.3 | 1650 | 38.2 | 156 | 0 | No Failure
7594 | H17594 | H | 299.6 | 310.5 | 1427 | 27.7 | 119 | 0 | No Failure
7595 | M17595 | M | 301.2 | 310.7 | 601 | 36.7 | 42 | 0 | No Failure
7596 | H17596 | H | 300.6 | 310.2 | 1620 | 42.9 | 11 | 0 | No Failure
7597 | L17597 | L | 301.1 | 309.7 | 1744 | 57.4 | 30 | 0 | No Failure
7598 | M17598 | M | 295.9 | 304.1 | 1297 | 32.3 | 149 | 0 | No Failure
7599 | L17599 | L | 298.3 | 308.1 | 1620 | 39.1 | 212 | 0 | No Failure
7600 | M17600 | M | 301.1 | 311.9 | 1448 | 49.1 | 217 | 0 | No Failure
7601 | H17601 | H | 297.5 | 306.9 | 971 | 52.6 | 173 | 0 | No Failure
7602 | H17602 | H | 300.7 | 312.1 | 1988 | 33.5 | 99 | 0 | No Failure
7603 | M17603 | M | 297.2 | 307 | 1449 | 38.4 | 161 | 0 | No Failure
7604 | M17604 | M | 300 | 309.8 | 1550 | 51.1 | 16 | 0 | No Failure
7605 | H17605 | H | 303.2 | 312.9 | 1344 | 45.1 | 82 | 0 | No Failure
7606 | H17606 | H | 301.5 | 312.5 | 1426 | 50.3 | 55 | 0 | No Failure
7607 | M17607 | M | 296.3 | 305.3 | 1540 | 51.7 | 217 | 0 | No Failure
7608 | L17608 | L | 301.7 | 311.6 | 1239 | 45.5 | 124 | 0 | No Failure
7609 | L17609 | L | 303.6 | 313.1 | 1923 | 41.4 | 208 | 0 | No Failure
7610 | H17610 | H | 305.6 | 315 | 1710 | 33.3 | 179 | 0 | No Failure
7611 | M17611 | M | 301 | 311 | 1629 | 37.6 | 164 | 0 | No Failure
7612 | M17612 | M | 297.3 | 307.2 | 1465 | 38.2 | 43 | 0 | No Failure
7613 | M17613 | M | 300.9 | 312 | 1310 | 52 | 20 | 0 | No Failure
7614 | L17614 | L | 303.2 | 313.2 | 1758 | 41.8 | 50 | 0 | No Failure
7615 | L17615 | L | 299.6 | 310.2 | 1653 | 41.9 | 183 | 0 | No Failure
7616 | H17616 | H | 302.1 | 312.3 | 1400 | 30.1 | 207 | 0 | No Failure
7617 | L17617 | L | 298.3 | 309.7 | 1229 | 52 | 155 | 0 | No Failure
7618 | M17618 | M | 300.7 | 310.4 | 1106 | 32.3 | 196 | 0 | No Failure
7619 | M17619 | M | 295 | 304.7 | 1507 | 37.2 | 19 | 0 | No Failure
7620 | H17620 | H | 298.1 | 308.8 | 1438 | 53.1 | 206 | 0 | No Failure
7621 | L17621 | L | 300 | 309.7 | 1796 | 48.9 | 25 | 0 | No Failure
7622 | M17622 | M | 299.3 | 309.8 | 1748 | 31.5 | 41 | 0 | No Failure
7623 | L17623 | L | 297.4 | 309.7 | 1510 | 29.2 | 184 | 0 | No Failure
7624 | L17624 | L | 299 | 308 | 1480 | 38 | 207 | 0 | No Failure
7625 | L17625 | L | 300.7 | 312.2 | 1212 | 34.2 | 36 | 0 | No Failure
7626 | L17626 | L | 299.8 | 309.3 | 1765 | 25.3 | 76 | 0 | No Failure
7627 | H17627 | H | 300.1 | 311.4 | 1486 | 32.5 | 186 | 0 | No Failure
7628 | H17628 | H | 301.5 | 312.2 | 1651 | 12.5 | 118 | 0 | No Failure
7629 | L17629 | L | 299.3 | 309.9 | 1794 | 49 | 90 | 0 | No Failure
7630 | H17630 | H | 302.7 | 312.5 | 1359 | 48.4 | 105 | 0 | No Failure
7631 | M17631 | M | 298 | 307.7 | 1293 | 54.1 | 67 | 0 | No Failure
7632 | M17632 | M | 303.9 | 313.2 | 2117 | 43.5 | 218 | 1 | Overstrain Failure
7633 | H17633 | H | 302.2 | 312.2 | 1649 | 35.5 | 120 | 0 | No Failure
7634 | M17634 | M | 299.3 | 309.1 | 1430 | 50.2 | 60 | 0 | No Failure
7635 | L17635 | L | 299.4 | 309.6 | 1810 | 33 | 198 | 0 | No Failure
7636 | L17636 | L | 300.4 | 309 | 1423 | 26.7 | 212 | 0 | No Failure
7637 | L17637 | L | 301.2 | 311.2 | 1581 | 38.5 | 16 | 0 | No Failure
7638 | H17638 | H | 302.2 | 313.5 | 1358 | 44.1 | 216 | 0 | No Failure
7639 | M17639 | M | 297.3 | 308.2 | 1496 | 31.9 | 215 | 0 | No Failure
7640 | L17640 | L | 300.9 | 310.9 | 1431 | 29.5 | 203 | 0 | No Failure
7641 | L17641 | L | 295.8 | 308.4 | 1312 | 35.8 | 33 | 0 | No Failure
7642 | H17642 | H | 299.6 | 309 | 1561 | 44.1 | 83 | 0 | No Failure
7643 | L17643 | L | 302.9 | 312.8 | 1340 | 38.5 | 192 | 0 | No Failure
7644 | M17644 | M | 297.2 | 305.7 | 1644 | 66.4 | 85 | 0 | No Failure
7645 | M17645 | M | 296.8 | 306.4 | 1424 | 38.6 | 99 | 0 | No Failure
7646 | L17646 | L | 300.4 | 312.2 | 1070 | 47.5 | 46 | 0 | No Failure
7647 | L17647 | L | 302.8 | 312.4 | 1655 | 25.5 | 94 | 0 | No Failure
7648 | L17648 | L | 300.7 | 309.2 | 1659 | 45.9 | 106 | 0 | No Failure
7649 | L17649 | L | 296.2 | 307.1 | 2063 | 35.4 | 91 | 0 | No Failure
7650 | M17650 | M | 296.6 | 307 | 1504 | 39.9 | 57 | 0 | No Failure
7651 | H17651 | H | 300.2 | 311 | 1546 | 56.9 | 24 | 0 | No Failure
7652 | L17652 | L | 297.6 | 307.3 | 1620 | 36.3 | 139 | 0 | No Failure
7653 | M17653 | M | 300.3 | 309.3 | 1755 | 26.9 | 16 | 0 | No Failure
7654 | L17654 | L | 300.4 | 310.2 | 1739 | 28.5 | 192 | 0 | No Failure
7655 | L17655 | L | 299 | 309.6 | 1580 | 41.7 | 17 | 0 | No Failure
7656 | M17656 | M | 303.6 | 313.5 | 1492 | 41.2 | 211 | 0 | No Failure
7657 | M17657 | M | 301.2 | 311.6 | 1711 | 40.8 | 125 | 0 | No Failure
7658 | M17658 | M | 302.4 | 311.9 | 1481 | 27.1 | 99 | 0 | No Failure
7659 | L17659 | L | 301.8 | 312.2 | 1178 | 60.3 | 188 | 0 | No Failure
7660 | M17660 | M | 299.7 | 309.7 | 1125 | 54.6 | 97 | 0 | No Failure
7661 | L17661 | L | 299.6 | 308.9 | 1427 | 41.3 | 32 | 0 | No Failure
7662 | H17662 | H | 299.4 | 309.5 | 1530 | 24.8 | 118 | 0 | No Failure
7663 | M17663 | M | 301.4 | 311 | 2118 | 55.8 | 110 | 0 | No Failure
7664 | H17664 | H | 298.7 | 309.3 | 1470 | 51.4 | 205 | 0 | No Failure
7665 | L17665 | L | 303.5 | 314.4 | 1512 | 41 | 115 | 0 | No Failure
7666 | L17666 | L | 298.5 | 309 | 1399 | 52 | 19 | 0 | No Failure
7667 | M17667 | M | 300.4 | 308.8 | 1655 | 35.1 | 77 | 0 | No Failure
7668 | L17668 | L | 299.5 | 308.5 | 1570 | 30.4 | 69 | 0 | No Failure
7669 | M17669 | M | 299.1 | 308.5 | 1340 | 41.6 | 52 | 0 | No Failure
7670 | M17670 | M | 304.3 | 313.5 | 1247 | 24.5 | 46 | 0 | No Failure
7671 | H17671 | H | 299.1 | 308.6 | 1399 | 28.9 | 22 | 0 | No Failure
7672 | L17672 | L | 299.4 | 310.3 | 1289 | 45.4 | 172 | 0 | No Failure
7673 | H17673 | H | 298.7 | 309.4 | 1442 | 42.4 | 92 | 0 | No Failure
7674 | L17674 | L | 300.1 | 309.7 | 1535 | 26.2 | 85 | 0 | No Failure
7675 | L17675 | L | 299.8 | 310.4 | 1375 | 35.9 | 97 | 0 | No Failure
7676 | M17676 | M | 297.8 | 308.1 | 1864 | 26.6 | 215 | 0 | No Failure
7677 | L17677 | L | 299.2 | 309.2 | 1790 | 35.1 | 156 | 0 | No Failure
7678 | H17678 | H | 301.2 | 312.3 | 1443 | 34 | 220 | 0 | No Failure
7679 | H17679 | H | 302.1 | 311.4 | 1259 | 49.9 | 136 | 0 | No Failure
7680 | H17680 | H | 300 | 310.1 | 1493 | 38.4 | 198 | 0 | No Failure
7681 | H17681 | H | 300.1 | 309 | 1467 | 37.6 | 208 | 0 | No Failure
7682 | M17682 | M | 299.3 | 308.3 | 1484 | 36.1 | 114 | 0 | No Failure
7683 | L17683 | L | 299 | 307.6 | 1400 | 22.8 | 110 | 0 | No Failure
7684 | H17684 | H | 298.2 | 307.2 | 1238 | 39 | 209 | 0 | No Failure
7685 | L17685 | L | 296.9 | 307 | 1509 | 44.8 | 160 | 0 | No Failure
7686 | H17686 | H | 298.6 | 308.3 | 1412 | 42.3 | 87 | 0 | No Failure
7687 | L17687 | L | 301.8 | 311.5 | 1435 | 46.9 | 72 | 0 | No Failure
7688 | M17688 | M | 299.2 | 308.9 | 1523 | 47.4 | 89 | 0 | No Failure
7689 | L17689 | L | 299.3 | 311.1 | 1483 | 62 | 58 | 0 | No Failure
7690 | L17690 | L | 299.3 | 308.2 | 1518 | 28.7 | 106 | 0 | No Failure
7691 | L17691 | L | 302.5 | 311.3 | 1401 | 42.3 | 150 | 0 | No Failure
7692 | L17692 | L | 298.1 | 307.3 | 1590 | 43.5 | 155 | 0 | No Failure
7693 | L17693 | L | 300.6 | 310.5 | 1321 | 36.8 | 11 | 0 | No Failure
7694 | L17694 | L | 299.9 | 310.4 | 1228 | 33.7 | 15 | 0 | No Failure
7695 | L17695 | L | 300.1 | 310.7 | 1278 | 45 | 140 | 0 | No Failure
7696 | M17696 | M | 300.5 | 311.4 | 1331 | 44 | 120 | 0 | No Failure
7697 | L17697 | L | 300.1 | 310 | 1178 | 29.5 | 14 | 0 | No Failure
7698 | H17698 | H | 301.6 | 311.2 | 1077 | 22 | 217 | 1 | Overstrain Failure
7699 | L17699 | L | 299.9 | 311.5 | 1626 | 35.1 | 217 | 0 | No Failure
7700 | M17700 | M | 303.5 | 310.7 | 1819 | 33.3 | 17 | 0 | No Failure
7701 | L17701 | L | 300.1 | 310.2 | 1639 | 46 | 3 | 0 | No Failure
7702 | M17702 | M | 296.6 | 307 | 1379 | 30.8 | 21 | 0 | No Failure
7703 | M17703 | M | 301.3 | 313.2 | 1071 | 38.2 | 146 | 0 | No Failure
7704 | M17704 | M | 300.8 | 309.1 | 1548 | 22.9 | 210 | 0 | No Failure
7705 | L17705 | L | 300.1 | 309.7 | 1098 | 24.5 | 91 | 0 | No Failure
7706 | M17706 | M | 299.5 | 308.1 | 1478 | 32.3 | 185 | 0 | No Failure
7707 | L17707 | L | 295.8 | 304 | 1300 | 37.5 | 48 | 0 | No Failure
7708 | L17708 | L | 296.1 | 305.9 | 930 | 31.8 | 2 | 0 | No Failure
7709 | L17709 | L | 303.3 | 314.1 | 1870 | 41.4 | 108 | 0 | No Failure
7710 | M17710 | M | 298.8 | 310 | 1186 | 23 | 102 | 0 | No Failure
7711 | L17711 | L | 301.9 | 311.4 | 1411 | 37.8 | 221 | 0 | No Failure
7712 | M17712 | M | 296.8 | 307.5 | 1468 | 38 | 71 | 0 | No Failure
7713 | L17713 | L | 297.9 | 307.7 | 1382 | 25.5 | 97 | 0 | No Failure
7714 | L17714 | L | 301.4 | 312 | 1616 | 42.3 | 38 | 0 | No Failure
7715 | L17715 | L | 299.8 | 311 | 1315 | 18.3 | 90 | 0 | No Failure
7716 | L17716 | L | 301.1 | 310.9 | 1595 | 33.1 | 13 | 0 | No Failure
7717 | M17717 | M | 300 | 311.1 | 1580 | 47.9 | 78 | 0 | No Failure
7718 | H17718 | H | 299.6 | 308.4 | 1156 | 17.7 | 59 | 0 | No Failure
7719 | M17719 | M | 298.6 | 309.3 | 1559 | 46.7 | 86 | 0 | No Failure
7720 | L17720 | L | 297.6 | 308.6 | 1237 | 28.3 | 145 | 0 | No Failure
7721 | L17721 | L | 302.8 | 313.7 | 1209 | 34.1 | 174 | 0 | No Failure
7722 | H17722 | H | 303.1 | 311.9 | 1573 | 54.1 | 71 | 0 | No Failure
7723 | L17723 | L | 297.9 | 307.7 | 1398 | 33.7 | 194 | 0 | No Failure
7724 | L17724 | L | 297.8 | 308.1 | 1593 | 56.1 | 69 | 0 | No Failure
7725 | H17725 | H | 299.3 | 309.7 | 1595 | 36.9 | 22 | 0 | No Failure
7726 | L17726 | L | 300.7 | 310.8 | 1143 | 39.2 | 59 | 0 | No Failure
7727 | L17727 | L | 299.6 | 311 | 1685 | 48.4 | 54 | 0 | No Failure
7728 | L17728 | L | 301 | 309.7 | 1571 | 45.4 | 23 | 0 | No Failure
7729 | M17729 | M | 299.9 | 309.7 | 1353 | 41.5 | 148 | 0 | No Failure
7730 | L17730 | L | 299.8 | 308.1 | 1466 | 35.4 | 132 | 0 | No Failure
7731 | M17731 | M | 304.8 | 315.4 | 1692 | 24.5 | 70 | 0 | No Failure
7732 | L17732 | L | 298.9 | 309.5 | 1420 | 25 | 162 | 0 | No Failure
7733 | L17733 | L | 303.3 | 316.6 | 2029 | 53.1 | 50 | 0 | No Failure
7734 | L17734 | L | 302.9 | 313.9 | 1873 | 57 | 217 | 0 | No Failure
7735 | H17735 | H | 301 | 311.3 | 1529 | 41.3 | 81 | 0 | No Failure
7736 | L17736 | L | 296.1 | 306.4 | 1443 | 22.3 | 51 | 0 | No Failure
7737 | M17737 | M | 300.1 | 309.8 | 1454 | 32.3 | 167 | 1 | Overstrain Failure
7738 | L17738 | L | 299 | 309.1 | 1350 | 31.8 | 37 | 0 | No Failure
7739 | L17739 | L | 300 | 310.3 | 1531 | 34.4 | 212 | 0 | No Failure
7740 | L17740 | L | 297.9 | 305.9 | 1672 | 31.2 | 157 | 0 | No Failure
7741 | M17741 | M | 301.5 | 311.7 | 1163 | 45.2 | 48 | 0 | No Failure
7742 | L17742 | L | 302 | 312.1 | 1661 | 42.5 | 73 | 0 | No Failure
7743 | H17743 | H | 302.3 | 314.1 | 1733 | 55.8 | 217 | 0 | No Failure
7744 | H17744 | H | 299.2 | 309.1 | 1643 | 36.1 | 116 | 0 | No Failure
7745 | M17745 | M | 297.9 | 307.1 | 1468 | 42 | 123 | 0 | No Failure
7746 | M17746 | M | 300.7 | 311 | 1633 | 47.4 | 158 | 0 | No Failure
7747 | M17747 | M | 303.5 | 313.6 | 1825 | 50.2 | 59 | 0 | No Failure
7748 | M17748 | M | 300.1 | 310 | 1485 | 27.7 | 95 | 0 | No Failure
7749 | L17749 | L | 300.9 | 309.6 | 1506 | 44 | 94 | 0 | No Failure
7750 | H17750 | H | 299.5 | 309.3 | 2033 | 41.5 | 86 | 0 | No Failure
7751 | H17751 | H | 299 | 308.4 | 1577 | 43 | 74 | 0 | No Failure
7752 | L17752 | L | 301.3 | 311.1 | 1248 | 40.6 | 98 | 0 | No Failure
7753 | H17753 | H | 299.8 | 310.5 | 1718 | 57.1 | 178 | 0 | No Failure
7754 | H17754 | H | 300.8 | 310.1 | 1600 | 31.1 | 105 | 0 | No Failure
7755 | L17755 | L | 301 | 310.8 | 1336 | 30.5 | 21 | 0 | No Failure
7756 | H17756 | H | 300.7 | 311.2 | 1224 | 31.8 | 5 | 0 | No Failure
7757 | L17757 | L | 301.1 | 310.8 | 1560 | 37.1 | 6 | 0 | No Failure
7758 | L17758 | L | 298.3 | 310.9 | 1485 | 42.9 | 43 | 0 | No Failure
7759 | L17759 | L | 298.2 | 308.4 | 1189 | 35.4 | 169 | 0 | No Failure
7760 | M17760 | M | 299.9 | 308.7 | 1478 | 50.1 | 137 | 0 | No Failure
7761 | L17761 | L | 300 | 309.2 | 1462 | 40 | 78 | 0 | No Failure
7762 | H17762 | H | 299 | 308.1 | 1484 | 39 | 8 | 0 | No Failure
7763 | L17763 | L | 300.5 | 309.7 | 1623 | 26.7 | 74 | 0 | No Failure
7764 | L17764 | L | 301.8 | 312.3 | 1060 | 58.2 | 62 | 0 | No Failure
7765 | M17765 | M | 302.4 | 311.3 | 1222 | 39.5 | 112 | 0 | No Failure
7766 | L17766 | L | 302.8 | 312.5 | 1378 | 56.4 | 98 | 0 | No Failure
7767 | M17767 | M | 297.4 | 308.5 | 1832 | 33.8 | 40 | 0 | No Failure
7768 | L17768 | L | 297.7 | 307.2 | 2092 | 48.3 | 99 | 0 | No Failure
7769 | H17769 | H | 299.4 | 310.1 | 1501 | 34.4 | 31 | 0 | No Failure
7770 | M17770 | M | 300.2 | 308.5 | 1511 | 58.2 | 13 | 0 | No Failure
7771 | L17771 | L | 299.5 | 309.1 | 889 | 51.2 | 205 | 1 | Overstrain Failure
7772 | L17772 | L | 298.9 | 308 | 1726 | 48.5 | 194 | 0 | No Failure
7773 | L17773 | L | 299.4 | 309.7 | 1612 | 32.8 | 220 | 0 | No Failure
7774 | H17774 | H | 301 | 310 | 1571 | 59.1 | 24 | 0 | No Failure
7775 | M17775 | M | 297.3 | 309.4 | 1188 | 60.4 | 152 | 0 | No Failure
7776 | L17776 | L | 304.7 | 313.1 | 1995 | 36.2 | 194 | 0 | No Failure
7777 | L17777 | L | 300 | 311.1 | 1880 | 41.6 | 90 | 0 | No Failure
7778 | H17778 | H | 302.1 | 313 | 1574 | 49.3 | 222 | 0 | No Failure
7779 | L17779 | L | 298.8 | 309.1 | 1748 | 20.3 | 214 | 0 | No Failure
7780 | M17780 | M | 301.1 | 311.2 | 1513 | 51.5 | 42 | 0 | No Failure
7781 | M17781 | M | 300.2 | 312.1 | 1705 | 50.2 | 193 | 0 | No Failure
7782 | L17782 | L | 301.7 | 314.2 | 1173 | 34.4 | 17 | 0 | No Failure
7783 | M17783 | M | 299.6 | 309.4 | 932 | 18.1 | 37 | 0 | No Failure
7784 | L17784 | L | 303.1 | 313.3 | 1183 | 43.3 | 28 | 0 | No Failure
7785 | L17785 | L | 297 | 306.4 | 1298 | 28.7 | 217 | 1 | Overstrain Failure
7786 | H17786 | H | 301.9 | 310.7 | 1339 | 24.1 | 192 | 0 | No Failure
7787 | M17787 | M | 300.2 | 310.7 | 1612 | 43.7 | 64 | 0 | No Failure
7788 | H17788 | H | 298 | 308.2 | 1436 | 53.2 | 218 | 0 | No Failure
7789 | M17789 | M | 303.9 | 312.3 | 1493 | 37.8 | 31 | 0 | No Failure
7790 | L17790 | L | 303.7 | 314.2 | 1204 | 51.9 | 132 | 0 | No Failure
7791 | M17791 | M | 295.9 | 306.2 | 1182 | 46.6 | 193 | 0 | No Failure
7792 | M17792 | M | 300.4 | 309.8 | 1510 | 26.3 | 211 | 0 | No Failure
7793 | L17793 | L | 301.4 | 310.7 | 1364 | 34.5 | 50 | 0 | No Failure
7794 | L17794 | L | 300.9 | 311.3 | 1501 | 50.8 | 171 | 0 | No Failure
7795 | M17795 | M | 303 | 314.6 | 1636 | 34.4 | 153 | 0 | No Failure
7796 | M17796 | M | 302.6 | 313 | 1910 | 48.2 | 128 | 0 | No Failure
7797 | L17797 | L | 300.5 | 311.3 | 1495 | 35.9 | 179 | 0 | No Failure
7798 | H17798 | H | 304.6 | 313.8 | 1953 | 47.2 | 206 | 0 | No Failure
7799 | L17799 | L | 301.9 | 311.5 | 1602 | 44.3 | 34 | 0 | No Failure
7800 | L17800 | L | 299.3 | 309.9 | 1672 | 37.5 | 105 | 0 | No Failure
7801 | L17801 | L | 298.9 | 307.5 | 1763 | 46.9 | 48 | 0 | No Failure
7802 | H17802 | H | 302.5 | 312.7 | 1680 | 18.4 | 95 | 0 | No Failure
7803 | L17803 | L | 298.4 | 308.9 | 1300 | 29.1 | 85 | 0 | No Failure
7804 | L17804 | L | 299.2 | 309.2 | 1771 | 35.4 | 160 | 0 | No Failure
7805 | L17805 | L | 299.5 | 309.8 | 1406 | 51.7 | 137 | 0 | No Failure
7806 | M17806 | M | 300.7 | 310.8 | 1575 | 25.5 | 167 | 0 | No Failure
7807 | M17807 | M | 299.6 | 309 | 1533 | 39.7 | 158 | 0 | No Failure
7808 | L17808 | L | 297.4 | 306.2 | 1786 | 43.2 | 79 | 0 | No Failure
7809 | H17809 | H | 302.3 | 312.2 | 1598 | 42.5 | 146 | 0 | No Failure
7810 | L17810 | L | 299.2 | 310.5 | 1153 | 39 | 106 | 0 | No Failure
7811 | L17811 | L | 304 | 315 | 2023 | 33.8 | 120 | 0 | No Failure
7812 | M17812 | M | 300.6 | 310.3 | 1709 | 37.5 | 50 | 0 | No Failure
7813 | M17813 | M | 302.5 | 312.1 | 1362 | 49.7 | 63 | 0 | No Failure
7814 | L17814 | L | 301.3 | 310.9 | 1216 | 33.1 | 28 | 0 | No Failure
7815 | M17815 | M | 302.6 | 312.2 | 1737 | 18.4 | 38 | 0 | No Failure
7816 | L17816 | L | 301.1 | 311.4 | 1245 | 44.7 | 79 | 0 | No Failure
7817 | M17817 | M | 300.5 | 311.6 | 1700 | 55 | 43 | 0 | No Failure
7818 | M17818 | M | 302.2 | 314.5 | 1767 | 29.5 | 111 | 0 | No Failure
7819 | H17819 | H | 305 | 314.2 | 1338 | 53.6 | 162 | 1 | Overstrain Failure
7820 | L17820 | L | 299.5 | 310.2 | 1315 | 45.2 | 36 | 0 | No Failure
7821 | M17821 | M | 301.6 | 312.1 | 1382 | 28.4 | 49 | 0 | No Failure
7822 | M17822 | M | 300 | 309.7 | 1253 | 33 | 38 | 0 | No Failure
7823 | L17823 | L | 301 | 310 | 1557 | 32.5 | 180 | 0 | No Failure
7824 | L17824 | L | 300.1 | 310.4 | 1593 | 41.7 | 29 | 0 | No Failure
7825 | H17825 | H | 295.7 | 307.8 | 1682 | 38.2 | 208 | 0 | No Failure
7826 | L17826 | L | 299.6 | 309.9 | 1292 | 51.1 | 194 | 0 | No Failure
7827 | M17827 | M | 302 | 311.2 | 1710 | 48.5 | 87 | 0 | No Failure
7828 | L17828 | L | 298.5 | 308.3 | 1253 | 24.5 | 154 | 0 | No Failure
7829 | H17829 | H | 301.8 | 310.7 | 1710 | 25.8 | 45 | 0 | No Failure
7830 | L17830 | L | 300.4 | 310.4 | 1128 | 46.1 | 34 | 0 | No Failure
7831 | H17831 | H | 299.6 | 310.3 | 1892 | 34.8 | 150 | 0 | No Failure
7832 | M17832 | M | 301.8 | 311.1 | 1370 | 38.3 | 148 | 0 | No Failure
7833 | L17833 | L | 301.4 | 308.1 | 1650 | 45.5 | 68 | 0 | No Failure
7834 | M17834 | M | 300.8 | 311.1 | 1670 | 48.6 | 109 | 0 | No Failure
7835 | M17835 | M | 302 | 311.5 | 1183 | 27.7 | 118 | 0 | No Failure
7836 | L17836 | L | 300.4 | 309.6 | 1709 | 17.8 | 126 | 0 | No Failure
7837 | L17837 | L | 296.7 | 305.9 | 1362 | 38.9 | 64 | 0 | No Failure
7838 | M17838 | M | 299.2 | 309.6 | 1423 | 31.5 | 185 | 0 | No Failure
7839 | M17839 | M | 296.4 | 306 | 1332 | 40.7 | 135 | 0 | No Failure
7840 | L17840 | L | 301.3 | 312.2 | 1903 | 39.1 | 106 | 0 | No Failure
7841 | H17841 | H | 301.8 | 312.8 | 1208 | 30.2 | 119 | 0 | No Failure
7842 | L17842 | L | 301.9 | 311.6 | 1608 | 60.9 | 65 | 0 | No Failure
7843 | L17843 | L | 301 | 310.5 | 1344 | 40.2 | 77 | 0 | No Failure
7844 | M17844 | M | 301.9 | 312 | 1773 | 34.3 | 174 | 0 | No Failure
7845 | L17845 | L | 296.8 | 306.7 | 2080 | 41 | 30 | 0 | No Failure
7846 | L17846 | L | 299.8 | 308 | 1342 | 45.3 | 37 | 0 | No Failure
7847 | M17847 | M | 297.2 | 309.1 | 1535 | 33.7 | 40 | 0 | No Failure
7848 | L17848 | L | 299.3 | 310 | 1404 | 63.2 | 205 | 0 | No Failure
7849 | L17849 | L | 303.2 | 312.7 | 1760 | 24.8 | 180 | 0 | No Failure
7850 | M17850 | M | 302.2 | 310.3 | 1438 | 25.5 | 210 | 0 | No Failure
7851 | M17851 | M | 301.3 | 311.1 | 1726 | 24 | 72 | 0 | No Failure
7852 | H17852 | H | 299.6 | 309 | 1401 | 40 | 80 | 0 | No Failure
7853 | M17853 | M | 298 | 307.9 | 2061 | 44.7 | 64 | 0 | No Failure
7854 | L17854 | L | 300.4 | 308.2 | 952 | 36.7 | 171 | 1 | Power Failure
7855 | L17855 | L | 302.2 | 311.7 | 1594 | 44.7 | 168 | 0 | No Failure
7856 | M17856 | M | 300.8 | 310.4 | 1497 | 44.6 | 205 | 0 | No Failure
7857 | L17857 | L | 296.8 | 306.6 | 1488 | 36.4 | 64 | 0 | No Failure
7858 | L17858 | L | 300.2 | 310 | 1571 | 44.3 | 204 | 0 | No Failure
7859 | H17859 | H | 296.2 | 306.3 | 1515 | 38 | 214 | 0 | No Failure
7860 | M17860 | M | 301.6 | 313.1 | 1555 | 35.9 | 28 | 0 | No Failure
7861 | M17861 | M | 298.6 | 308.1 | 1602 | 35 | 79 | 0 | No Failure
7862 | L17862 | L | 297.6 | 306.7 | 1937 | 42.3 | 38 | 0 | No Failure
7863 | L17863 | L | 301.6 | 309.9 | 809 | 52.2 | 217 | 0 | No Failure
7864 | L17864 | L | 301.1 | 310.6 | 1962 | 27.9 | 109 | 0 | No Failure
7865 | M17865 | M | 300.5 | 309.1 | 2140 | 35.2 | 5 | 0 | No Failure
7866 | L17866 | L | 304.4 | 315.4 | 1062 | 41.6 | 123 | 0 | No Failure
7867 | L17867 | L | 301.3 | 311.2 | 1512 | 57.6 | 41 | 0 | No Failure
7868 | L17868 | L | 298.7 | 309.6 | 1843 | 44.3 | 77 | 0 | No Failure
7869 | M17869 | M | 301 | 312.5 | 1730 | 31.9 | 129 | 0 | No Failure
7870 | M17870 | M | 299.4 | 308.5 | 1919 | 30.8 | 19 | 0 | No Failure
7871 | L17871 | L | 302.5 | 312.2 | 1593 | 49.9 | 202 | 0 | No Failure
7872 | L17872 | L | 300.6 | 311.9 | 992 | 36.9 | 96 | 0 | No Failure
7873 | L17873 | L | 300.8 | 311 | 1826 | 27.7 | 144 | 0 | No Failure
7874 | L17874 | L | 297.1 | 307.6 | 1659 | 50.1 | 63 | 0 | No Failure
7875 | M17875 | M | 300.1 | 311.1 | 1867 | 43.1 | 171 | 0 | No Failure
7876 | L17876 | L | 299.9 | 310.8 | 1117 | 28.1 | 100 | 0 | No Failure
7877 | M17877 | M | 298 | 308.4 | 1196 | 26.6 | 116 | 0 | No Failure
7878 | M17878 | M | 299.6 | 311 | 1504 | 18.3 | 63 | 0 | No Failure
7879 | H17879 | H | 300.9 | 310.8 | 1833 | 33.8 | 46 | 0 | No Failure
7880 | H17880 | H | 300 | 310.5 | 1903 | 43 | 100 | 0 | No Failure
7881 | L17881 | L | 297.2 | 307 | 1319 | 49.6 | 72 | 0 | No Failure
7882 | L17882 | L | 299.5 | 310.5 | 1398 | 44.2 | 131 | 0 | No Failure
7883 | L17883 | L | 299.1 | 308.4 | 2218 | 27 | 131 | 0 | No Failure
7884 | M17884 | M | 300.4 | 308.7 | 1362 | 37.2 | 82 | 0 | No Failure
7885 | L17885 | L | 300.2 | 310.9 | 1669 | 54.3 | 31 | 0 | No Failure
7886 | L17886 | L | 299.2 | 308.2 | 1387 | 34.9 | 48 | 0 | No Failure
7887 | L17887 | L | 299.1 | 308 | 1619 | 47.7 | 61 | 0 | No Failure
7888 | L17888 | L | 300.1 | 311.4 | 1283 | 46.5 | 89 | 0 | No Failure
7889 | M17889 | M | 301.9 | 312.9 | 1291 | 47.6 | 168 | 0 | No Failure
7890 | M17890 | M | 300.6 | 310.3 | 1407 | 44.3 | 60 | 0 | No Failure
7891 | M17891 | M | 302.8 | 309.8 | 1364 | 47.6 | 165 | 0 | No Failure
7892 | H17892 | H | 302.3 | 312.8 | 1424 | 25.2 | 19 | 0 | No Failure
7893 | L17893 | L | 303 | 313.7 | 1631 | 55.2 | 145 | 0 | No Failure
7894 | L17894 | L | 302.7 | 313.2 | 1973 | 21.9 | 141 | 0 | No Failure
7895 | L17895 | L | 303.1 | 313.6 | 1352 | 43.1 | 176 | 0 | No Failure
7896 | M17896 | M | 297.7 | 307.5 | 1253 | 39.5 | 142 | 0 | No Failure
7897 | M17897 | M | 301.3 | 310.9 | 1502 | 33.7 | 72 | 0 | No Failure
7898 | L17898 | L | 302.4 | 311.3 | 1287 | 30.2 | 71 | 0 | No Failure
7899 | H17899 | H | 302.8 | 312.1 | 1091 | 45.5 | 183 | 0 | No Failure
7900 | L17900 | L | 298.5 | 308.8 | 1766 | 48 | 213 | 1 | Power Failure
7901 | L17901 | L | 301.3 | 311.6 | 1520 | 39 | 113 | 0 | No Failure
7902 | M17902 | M | 300.2 | 311 | 1545 | 37.1 | 176 | 0 | No Failure
7903 | H17903 | H | 303.7 | 312.3 | 1018 | 52.8 | 221 | 0 | No Failure
7904 | M17904 | M | 297.2 | 305.5 | 1354 | 35.8 | 201 | 0 | No Failure
7905 | H17905 | H | 298.5 | 308.1 | 1146 | 39.6 | 12 | 0 | No Failure
7906 | L17906 | L | 296.4 | 305.4 | 1495 | 38 | 105 | 0 | No Failure
7907 | M17907 | M | 300.3 | 310.5 | 1534 | 64.7 | 135 | 0 | No Failure
7908 | H17908 | H | 304.5 | 313.2 | 1533 | 31.6 | 120 | 0 | No Failure
7909 | M17909 | M | 299.9 | 311.1 | 1333 | 48.3 | 132 | 0 | No Failure
7910 | L17910 | L | 300.2 | 309.4 | 1287 | 23 | 154 | 0 | No Failure
7911 | H17911 | H | 301.1 | 312.7 | 1452 | 30.4 | 55 | 0 | No Failure
7912 | L17912 | L | 299.8 | 310.3 | 1589 | 36.9 | 131 | 0 | No Failure
7913 | L17913 | L | 300.7 | 309.6 | 1355 | 38.7 | 148 | 0 | No Failure
7914 | H17914 | H | 300.8 | 312.9 | 1266 | 37.3 | 152 | 0 | No Failure
7915 | H17915 | H | 298.3 | 308.6 | 1276 | 39 | 133 | 0 | No Failure
7916 | H17916 | H | 299.8 | 310 | 1335 | 33.1 | 100 | 0 | No Failure
7917 | H17917 | H | 301.5 | 311.4 | 1387 | 52.9 | 83 | 0 | No Failure
7918 | L17918 | L | 301.9 | 312.4 | 1225 | 30 | 31 | 0 | No Failure
7919 | H17919 | H | 302.6 | 313.1 | 1389 | 47.4 | 172 | 0 | No Failure
7920 | L17920 | L | 300.7 | 309.8 | 1809 | 46.8 | 180 | 0 | No Failure
7921 | M17921 | M | 300.7 | 310.5 | 1426 | 30.5 | 219 | 0 | No Failure
7922 | L17922 | L | 301.5 | 311.6 | 1190 | 36.3 | 87 | 0 | No Failure
7923 | H17923 | H | 298.8 | 309.4 | 935 | 40 | 51 | 0 | No Failure
7924 | M17924 | M | 298.7 | 309.3 | 1959 | 56.8 | 136 | 0 | No Failure
7925 | H17925 | H | 299.8 | 310 | 1785 | 36.3 | 137 | 0 | No Failure
7926 | L17926 | L | 297.4 | 306.8 | 1571 | 76.2 | 83 | 0 | No Failure
7927 | L17927 | L | 300.8 | 310.2 | 1791 | 47.7 | 77 | 0 | No Failure
7928 | L17928 | L | 302.1 | 310.9 | 1632 | 43.4 | 108 | 0 | No Failure
7929 | L17929 | L | 298.6 | 309.2 | 1481 | 48.8 | 95 | 0 | No Failure
7930 | M17930 | M | 300.9 | 310.3 | 1190 | 22.8 | 143 | 0 | No Failure
7931 | L17931 | L | 298.7 | 308.5 | 1977 | 51.7 | 161 | 0 | No Failure
7932 | M17932 | M | 298 | 308.2 | 1391 | 26.8 | 130 | 0 | No Failure
7933 | L17933 | L | 304.1 | 314.1 | 1404 | 48.7 | 152 | 0 | No Failure
7934 | L17934 | L | 298 | 308 | 1509 | 34.1 | 33 | 0 | No Failure
7935 | M17935 | M | 297.4 | 306.5 | 1514 | 32 | 71 | 0 | No Failure
7936 | L17936 | L | 300.4 | 310.7 | 1644 | 57.7 | 53 | 0 | No Failure
7937 | L17937 | L | 300.5 | 310.2 | 1615 | 39 | 177 | 0 | No Failure
7938 | L17938 | L | 301.3 | 311.2 | 1356 | 24.7 | 40 | 0 | No Failure
7939 | L17939 | L | 304 | 315.2 | 1506 | 49.7 | 192 | 0 | No Failure
7940 | M17940 | M | 298.4 | 308.9 | 1636 | 27.8 | 129 | 0 | No Failure
7941 | L17941 | L | 298.8 | 308.2 | 1335 | 53.6 | 40 | 0 | No Failure
7942 | L17942 | L | 303.2 | 313.1 | 1862 | 39.8 | 88 | 0 | No Failure
7943 | M17943 | M | 301.9 | 313.5 | 1495 | 27.3 | 15 | 0 | No Failure
7944 | M17944 | M | 301.6 | 311.3 | 1900 | 48.2 | 57 | 0 | No Failure
7945 | M17945 | M | 298.8 | 308.8 | 1152 | 45.2 | 135 | 0 | No Failure
7946 | L17946 | L | 302.3 | 313 | 1664 | 18.8 | 11 | 1 | Overstrain Failure
7947 | H17947 | H | 301.6 | 311.8 | 1277 | 39.4 | 120 | 0 | No Failure
7948 | L17948 | L | 300.4 | 310 | 1341 | 43 | 170 | 0 | No Failure
7949 | L17949 | L | 298.8 | 308.1 | 1726 | 42.4 | 55 | 0 | No Failure
7950 | H17950 | H | 300.2 | 310.2 | 1443 | 38.2 | 16 | 0 | No Failure
7951 | M17951 | M | 303.3 | 314 | 2149 | 47.4 | 140 | 0 | No Failure
7952 | M17952 | M | 297.8 | 309.1 | 1630 | 45.7 | 86 | 0 | No Failure
7953 | H17953 | H | 298.4 | 306.9 | 1326 | 40.3 | 95 | 0 | No Failure
7954 | L17954 | L | 298.7 | 310.5 | 1630 | 37.6 | 102 | 0 | No Failure
7955 | H17955 | H | 299.2 | 308.9 | 1441 | 41.5 | 134 | 0 | No Failure
7956 | M17956 | M | 300 | 310.9 | 1708 | 34 | 102 | 0 | No Failure
7957 | L17957 | L | 301.9 | 311.2 | 1426 | 29.8 | 68 | 0 | No Failure
7958 | L17958 | L | 300.9 | 309.3 | 1602 | 28.8 | 32 | 0 | No Failure
7959 | L17959 | L | 300.1 | 308.8 | 1550 | 39 | 218 | 0 | No Failure
7960 | H17960 | H | 300.6 | 310.3 | 1520 | 31.4 | 161 | 0 | No Failure
7961 | L17961 | L | 301.2 | 311.7 | 1760 | 38.4 | 147 | 0 | No Failure
7962 | L17962 | L | 296.6 | 306.6 | 1049 | 53.3 | 51 | 0 | No Failure
7963 | M17963 | M | 302.1 | 311.8 | 1524 | 37.9 | 7 | 0 | No Failure
7964 | M17964 | M | 298.3 | 309.4 | 1325 | 41.4 | 141 | 0 | No Failure
7965 | L17965 | L | 299.1 | 309.1 | 1163 | 37.7 | 200 | 0 | No Failure
7966 | H17966 | H | 300.7 | 311 | 1291 | 53.1 | 88 | 0 | No Failure
7967 | M17967 | M | 299.8 | 312.9 | 1345 | 56.6 | 29 | 0 | No Failure
7968 | H17968 | H | 301 | 311 | 1441 | 35.3 | 119 | 0 | No Failure
7969 | L17969 | L | 300.3 | 309.6 | 1584 | 47.3 | 219 | 0 | No Failure
7970 | L17970 | L | 299.4 | 309.9 | 1636 | 60.9 | 101 | 0 | No Failure
7971 | M17971 | M | 303.1 | 313.8 | 1398 | 28.4 | 77 | 0 | No Failure
7972 | L17972 | L | 301.4 | 311.7 | 1896 | 49.8 | 212 | 0 | No Failure
7973 | M17973 | M | 300.6 | 310.8 | 1407 | 22.6 | 55 | 0 | No Failure
7974 | L17974 | L | 301.4 | 312.9 | 1013 | 40.3 | 78 | 0 | No Failure
7975 | M17975 | M | 298.6 | 310 | 1414 | 38.6 | 56 | 0 | No Failure
7976 | H17976 | H | 304.3 | 314.2 | 1512 | 22.9 | 38 | 0 | No Failure
7977 | H17977 | H | 297.8 | 307.2 | 682 | 50.9 | 200 | 1 | Tool Wear Failure
7978 | H17978 | H | 300.2 | 310.6 | 1802 | 41.5 | 84 | 0 | No Failure
7979 | H17979 | H | 299.4 | 308.8 | 1475 | 30.7 | 180 | 0 | No Failure
7980 | L17980 | L | 299.4 | 310.3 | 1212 | 43.3 | 111 | 0 | No Failure
7981 | L17981 | L | 299.1 | 309.5 | 1260 | 49 | 162 | 0 | No Failure
7982 | H17982 | H | 298.5 | 311.2 | 1690 | 22.3 | 19 | 0 | No Failure
7983 | H17983 | H | 302.4 | 313.9 | 1721 | 8.5 | 130 | 0 | No Failure
7984 | H17984 | H | 297.6 | 306.5 | 1338 | 39.6 | 207 | 0 | No Failure
7985 | M17985 | M | 302 | 311.5 | 1161 | 32.3 | 220 | 0 | No Failure
7986 | L17986 | L | 301.3 | 309.4 | 1533 | 53.4 | 45 | 0 | No Failure
7987 | H17987 | H | 299.2 | 307.1 | 1579 | 36.3 | 173 | 0 | No Failure
7988 | H17988 | H | 301.1 | 311.2 | 1641 | 43.1 | 209 | 0 | No Failure
7989 | M17989 | M | 299.7 | 308.5 | 1359 | 38.1 | 164 | 0 | No Failure
7990 | H17990 | H | 297.8 | 309.4 | 1469 | 24.5 | 93 | 0 | No Failure
7991 | M17991 | M | 297.8 | 309 | 1505 | 40.3 | 32 | 1 | Overstrain Failure
7992 | H17992 | H | 301.3 | 311 | 1742 | 26.7 | 127 | 0 | No Failure
7993 | L17993 | L | 301.2 | 310.9 | 1832 | 26.2 | 7 | 0 | No Failure
7994 | H17994 | H | 300.5 | 312 | 1900 | 29 | 155 | 0 | No Failure
7995 | L17995 | L | 299.2 | 310.9 | 1826 | 28.1 | 92 | 0 | No Failure
7996 | L17996 | L | 299.6 | 308.7 | 1953 | 37.9 | 16 | 0 | No Failure
7997 | L17997 | L | 299.3 | 308.2 | 1753 | 36.1 | 156 | 0 | No Failure
7998 | L17998 | L | 296.5 | 306.2 | 1353 | 42.8 | 93 | 0 | No Failure
7999 | L17999 | L | 300.1 | 310.5 | 1883 | 24.3 | 112 | 0 | No Failure
8000 | H18000 | H | 301 | 310.5 | 1156 | 37.5 | 66 | 0 | No Failure
8001 | M18001 | M | 300.1 | 310.6 | 2091 | 35.2 | 98 | 0 | No Failure
8002 | H18002 | H | 303.5 | 315.5 | 1256 | 42 | 42 | 0 | No Failure
8003 | L18003 | L | 298 | 306.6 | 1722 | 42.5 | 43 | 0 | No Failure
8004 | L18004 | L | 298.7 | 308.3 | 1861 | 41.6 | 149 | 0 | No Failure
8005 | M18005 | M | 300.3 | 308.9 | 1615 | 30.1 | 186 | 0 | No Failure
8006 | M18006 | M | 300.5 | 309.7 | 987 | 40.2 | 39 | 0 | No Failure
8007 | M18007 | M | 296.2 | 305.9 | 1263 | 34.9 | 38 | 0 | No Failure
8008 | H18008 | H | 301.2 | 310.5 | 1589 | 53.1 | 133 | 0 | No Failure
8009 | H18009 | H | 300.5 | 311 | 1659 | 41.1 | 127 | 0 | No Failure
8010 | M18010 | M | 295.8 | 306 | 1455 | 40.8 | 88 | 0 | No Failure
8011 | H18011 | H | 299.8 | 310.1 | 1519 | 27.2 | 222 | 0 | No Failure
8012 | M18012 | M | 298.4 | 308.1 | 1133 | 34.1 | 217 | 0 | No Failure
8013 | M18013 | M | 299.1 | 308.9 | 1944 | 42.6 | 143 | 0 | No Failure
8014 | L18014 | L | 297.3 | 306.9 | 1406 | 39.2 | 201 | 0 | No Failure
8015 | L18015 | L | 300.8 | 310.6 | 1697 | 39.1 | 102 | 0 | No Failure
8016 | L18016 | L | 303.5 | 313.9 | 1851 | 22.5 | 3 | 0 | No Failure
8017 | M18017 | M | 300.5 | 308.6 | 1211 | 31.9 | 26 | 0 | No Failure
8018 | M18018 | M | 295.7 | 306 | 1532 | 37.3 | 181 | 0 | No Failure
8019 | L18019 | L | 300.6 | 309.7 | 1569 | 52 | 29 | 0 | No Failure
8020 | M18020 | M | 299.6 | 309.3 | 1435 | 21.1 | 40 | 0 | No Failure
8021 | L18021 | L | 297.8 | 306.2 | 1732 | 29.6 | 151 | 0 | No Failure
8022 | L18022 | L | 300.7 | 310.3 | 1333 | 21 | 105 | 0 | No Failure
8023 | H18023 | H | 301.8 | 312.1 | 1514 | 43.3 | 57 | 0 | No Failure
8024 | L18024 | L | 298.7 | 309.2 | 1407 | 51.9 | 180 | 0 | No Failure
8025 | L18025 | L | 296.7 | 305.5 | 2081 | 43.6 | 160 | 0 | No Failure
8026 | L18026 | L | 296 | 306.4 | 1334 | 45.8 | 65 | 0 | No Failure
8027 | L18027 | L | 298.7 | 309.8 | 1686 | 29.7 | 47 | 0 | No Failure
8028 | M18028 | M | 299.7 | 309.2 | 1949 | 43.7 | 164 | 0 | No Failure
8029 | H18029 | H | 299 | 309 | 1270 | 32.3 | 56 | 0 | No Failure
8030 | M18030 | M | 298.6 | 306.5 | 1524 | 40.6 | 56 | 0 | No Failure
8031 | M18031 | M | 301.1 | 310.2 | 1253 | 45 | 196 | 0 | No Failure
8032 | L18032 | L | 300.9 | 311.2 | 997 | 37.1 | 194 | 0 | No Failure
8033 | M18033 | M | 300.4 | 311.4 | 1304 | 48.2 | 217 | 0 | No Failure
8034 | L18034 | L | 301.6 | 311 | 1357 | 38.4 | 98 | 0 | No Failure
8035 | L18035 | L | 298.7 | 311.4 | 1372 | 42.7 | 162 | 0 | No Failure
8036 | H18036 | H | 297.8 | 308.1 | 1425 | 58.9 | 48 | 0 | No Failure
8037 | L18037 | L | 299 | 307.7 | 1502 | 45 | 219 | 0 | No Failure
8038 | L18038 | L | 298.8 | 310.1 | 1201 | 32.5 | 13 | 0 | No Failure
8039 | L18039 | L | 295.9 | 304.6 | 1588 | 35.2 | 190 | 0 | No Failure
8040 | H18040 | H | 298.9 | 309.2 | 1803 | 48.7 | 138 | 0 | No Failure
8041 | L18041 | L | 302.2 | 311.3 | 1833 | 50.4 | 208 | 0 | No Failure
8042 | L18042 | L | 301.6 | 310.2 | 1435 | 39.6 | 152 | 0 | No Failure
8043 | H18043 | H | 301.1 | 312.1 | 1723 | 24.7 | 47 | 0 | No Failure
8044 | L18044 | L | 300.3 | 310 | 1330 | 30.5 | 151 | 0 | No Failure
8045 | H18045 | H | 302.9 | 314.6 | 1414 | 41.8 | 168 | 0 | No Failure
8046 | L18046 | L | 297.9 | 306.9 | 1600 | 45.8 | 111 | 0 | No Failure
8047 | M18047 | M | 298.1 | 306.5 | 1416 | 50 | 132 | 0 | No Failure
8048 | H18048 | H | 302.2 | 311.7 | 1184 | 19.7 | 93 | 0 | No Failure
8049 | M18049 | M | 300.1 | 313 | 1708 | 48.7 | 62 | 0 | No Failure
8050 | M18050 | M | 298.7 | 309.5 | 1293 | 54.3 | 139 | 0 | No Failure
8051 | L18051 | L | 301.1 | 311.7 | 1370 | 16.1 | 112 | 0 | No Failure
8052 | M18052 | M | 299.1 | 309.7 | 1765 | 39.9 | 10 | 0 | No Failure
8053 | H18053 | H | 298.3 | 307.8 | 1634 | 47.6 | 171 | 0 | No Failure
8054 | M18054 | M | 298.3 | 311 | 1544 | 25.9 | 55 | 0 | No Failure
8055 | H18055 | H | 300.6 | 311.1 | 1133 | 35 | 15 | 0 | No Failure
8056 | M18056 | M | 300.4 | 310.8 | 1209 | 45.6 | 59 | 0 | No Failure
8057 | M18057 | M | 303 | 314 | 1599 | 34.8 | 199 | 0 | No Failure
8058 | L18058 | L | 299.4 | 308.1 | 1658 | 36.4 | 173 | 0 | No Failure
8059 | M18059 | M | 299.4 | 308.5 | 1563 | 42.2 | 96 | 0 | No Failure
8060 | H18060 | H | 302.9 | 312.7 | 1382 | 28.3 | 102 | 0 | No Failure
8061 | M18061 | M | 302 | 313 | 1373 | 29.3 | 97 | 0 | No Failure
8062 | L18062 | L | 300.3 | 309 | 1554 | 44.7 | 12 | 0 | No Failure
8063 | M18063 | M | 296.9 | 306.8 | 1187 | 49.5 | 82 | 0 | No Failure
8064 | M18064 | M | 298.4 | 308.2 | 1523 | 44 | 199 | 0 | No Failure
8065 | H18065 | H | 297.9 | 306.3 | 1153 | 53.6 | 143 | 0 | No Failure
8066 | L18066 | L | 300.1 | 309.6 | 1237 | 44.2 | 86 | 0 | No Failure
8067 | L18067 | L | 299 | 309.5 | 1545 | 58.5 | 219 | 0 | No Failure
8068 | L18068 | L | 303.2 | 311.7 | 1646 | 40.7 | 18 | 0 | No Failure
8069 | L18069 | L | 296.9 | 308.3 | 1585 | 42.5 | 192 | 0 | No Failure
8070 | H18070 | H | 297.7 | 308.2 | 1221 | 44 | 97 | 0 | No Failure
8071 | L18071 | L | 300.5 | 310.8 | 1032 | 33.7 | 112 | 0 | No Failure
8072 | M18072 | M | 301 | 311 | 1498 | 32.2 | 211 | 0 | No Failure
8073 | L18073 | L | 294.8 | 303.7 | 1025 | 31 | 207 | 0 | No Failure
8074 | L18074 | L | 296.5 | 305.9 | 1736 | 34.4 | 178 | 0 | No Failure
8075 | H18075 | H | 299.5 | 309.9 | 1230 | 60.7 | 121 | 0 | No Failure
8076 | L18076 | L | 302.7 | 312 | 2059 | 58.2 | 132 | 0 | No Failure
8077 | L18077 | L | 303.8 | 314 | 1260 | 36.7 | 200 | 0 | No Failure
8078 | L18078 | L | 299.2 | 308.3 | 1616 | 35.8 | 169 | 0 | No Failure
8079 | H18079 | H | 299.7 | 310.2 | 1316 | 18.5 | 71 | 0 | No Failure
8080 | H18080 | H | 298.3 | 308.8 | 1458 | 30.1 | 118 | 0 | No Failure
8081 | L18081 | L | 301.3 | 309.7 | 1546 | 31.9 | 182 | 0 | No Failure
8082 | M18082 | M | 303.1 | 313.2 | 1715 | 35.6 | 179 | 0 | No Failure
8083 | L18083 | L | 302.5 | 311 | 1755 | 34.3 | 67 | 0 | No Failure
8084 | M18084 | M | 299.9 | 308 | 1682 | 42.1 | 187 | 0 | No Failure
8085 | L18085 | L | 298.3 | 307.7 | 1759 | 47.7 | 126 | 0 | No Failure
8086 | H18086 | H | 300 | 312.8 | 1346 | 32.7 | 79 | 0 | No Failure
8087 | H18087 | H | 302.8 | 313.6 | 1662 | 54.4 | 113 | 0 | No Failure
8088 | L18088 | L | 299.2 | 310.6 | 1415 | 43.5 | 99 | 0 | No Failure
8089 | L18089 | L | 296.4 | 307 | 1747 | 48.9 | 18 | 0 | No Failure
8090 | L18090 | L | 299.3 | 309.5 | 1529 | 35.6 | 51 | 0 | No Failure
8091 | L18091 | L | 299.4 | 310.3 | 1655 | 45.5 | 32 | 0 | No Failure
8092 | L18092 | L | 296.4 | 305.8 | 1573 | 44.5 | 152 | 0 | No Failure
8093 | L18093 | L | 300.5 | 311 | 1690 | 54.7 | 93 | 0 | No Failure
8094 | H18094 | H | 301 | 312.2 | 1298 | 46.5 | 35 | 0 | No Failure
8095 | L18095 | L | 303.7 | 314.4 | 1107 | 48.5 | 133 | 0 | No Failure
8096 | H18096 | H | 297.3 | 308.5 | 1747 | 34.7 | 108 | 0 | No Failure
8097 | L18097 | L | 301.5 | 311.7 | 1836 | 52 | 150 | 0 | No Failure
8098 | M18098 | M | 301.9 | 313.6 | 1471 | 27.2 | 215 | 0 | No Failure
8099 | L18099 | L | 301 | 310.8 | 1703 | 34.3 | 218 | 0 | No Failure
8100 | H18100 | H | 298 | 310.1 | 1093 | 42.8 | 107 | 0 | No Failure
8101 | L18101 | L | 297.9 | 308.5 | 1345 | 28.5 | 8 | 0 | No Failure
8102 | L18102 | L | 300.2 | 309.8 | 1520 | 30.8 | 17 | 0 | No Failure
8103 | M18103 | M | 300.2 | 309 | 1066 | 30.8 | 33 | 0 | No Failure
8104 | M18104 | M | 298.9 | 308.1 | 1118 | 43.8 | 7 | 0 | No Failure
8105 | M18105 | M | 302.6 | 311.6 | 1539 | 38.4 | 144 | 0 | No Failure
8106 | L18106 | L | 299.2 | 309.1 | 1349 | 49.6 | 211 | 0 | No Failure
8107 | L18107 | L | 296.2 | 304.9 | 1413 | 58.8 | 167 | 0 | No Failure
8108 | H18108 | H | 299.6 | 310.9 | 1398 | 42.7 | 160 | 0 | No Failure
8109 | M18109 | M | 301 | 311.1 | 1179 | 34.9 | 73 | 0 | No Failure
8110 | M18110 | M | 300.7 | 310.8 | 1446 | 43.7 | 159 | 1 | Power Failure
8111 | L18111 | L | 300.7 | 309.5 | 1497 | 31 | 115 | 0 | No Failure
8112 | L18112 | L | 303 | 312.2 | 1354 | 39.4 | 83 | 0 | No Failure
8113 | H18113 | H | 297.8 | 305.6 | 1375 | 64.6 | 17 | 1 | Overstrain Failure
8114 | M18114 | M | 299.2 | 310.8 | 1449 | 38 | 113 | 0 | No Failure
8115 | L18115 | L | 303.1 | 311.7 | 1705 | 43 | 94 | 0 | No Failure
8116 | H18116 | H | 296.1 | 304.8 | 1476 | 38.4 | 127 | 0 | No Failure
8117 | M18117 | M | 299.9 | 311.3 | 1018 | 35.9 | 105 | 0 | No Failure
8118 | L18118 | L | 302.5 | 312.9 | 1202 | 44.8 | 170 | 0 | No Failure
8119 | L18119 | L | 302.4 | 312.5 | 1733 | 27.3 | 200 | 0 | No Failure
8120 | M18120 | M | 301.3 | 311.6 | 1329 | 38.3 | 115 | 0 | No Failure
8121 | L18121 | L | 301.4 | 312.4 | 1478 | 26.4 | 76 | 0 | No Failure
8122 | M18122 | M | 297.9 | 308 | 1981 | 55.4 | 70 | 0 | No Failure
8123 | M18123 | M | 302.7 | 311.2 | 1658 | 49.9 | 196 | 0 | No Failure
8124 | L18124 | L | 297.6 | 308.3 | 963 | 32.3 | 119 | 0 | No Failure
8125 | H18125 | H | 297.7 | 308.1 | 1861 | 21.4 | 218 | 0 | No Failure
8126 | L18126 | L | 300.8 | 312 | 1537 | 44.9 | 151 | 0 | No Failure
8127 | L18127 | L | 299 | 307.8 | 1592 | 39.6 | 130 | 0 | No Failure
8128 | M18128 | M | 300.4 | 309.7 | 1576 | 62.4 | 15 | 0 | No Failure
8129 | M18129 | M | 300.9 | 311.3 | 1728 | 54 | 164 | 0 | No Failure
8130 | L18130 | L | 303.6 | 312.7 | 1480 | 46.4 | 106 | 0 | No Failure
8131 | M18131 | M | 300.9 | 308.5 | 1130 | 34.7 | 26 | 0 | No Failure
8132 | H18132 | H | 298.8 | 309 | 1581 | 37.4 | 80 | 0 | No Failure
8133 | H18133 | H | 301.4 | 312.3 | 1155 | 43 | 104 | 0 | No Failure
8134 | H18134 | H | 298.3 | 308.2 | 1954 | 43.6 | 202 | 1 | Overstrain Failure
8135 | L18135 | L | 301.8 | 312.3 | 1409 | 32.9 | 142 | 0 | No Failure
8136 | L18136 | L | 300.1 | 310.5 | 1487 | 26.4 | 87 | 0 | No Failure
8137 | M18137 | M | 300.8 | 310.8 | 1331 | 59.3 | 218 | 0 | No Failure
8138 | L18138 | L | 296.4 | 306.5 | 1585 | 40.3 | 140 | 0 | No Failure
8139 | M18139 | M | 295.5 | 306.8 | 1614 | 44.2 | 216 | 0 | No Failure
8140 | L18140 | L | 297 | 306 | 1330 | 31.4 | 102 | 0 | No Failure
8141 | L18141 | L | 303.5 | 314.3 | 1613 | 53.7 | 189 | 0 | No Failure
8142 | L18142 | L | 297.7 | 306.5 | 1517 | 50.4 | 180 | 0 | No Failure
8143 | L18143 | L | 301.5 | 310.7 | 1476 | 40.6 | 159 | 0 | No Failure
8144 | L18144 | L | 298.7 | 309.9 | 1312 | 42.1 | 206 | 0 | No Failure
8145 | M18145 | M | 299.5 | 308.3 | 2079 | 42.8 | 124 | 0 | No Failure
8146 | M18146 | M | 299.9 | 309.7 | 1796 | 41 | 21 | 0 | No Failure
8147 | L18147 | L | 303.3 | 315.7 | 1682 | 45.6 | 85 | 1 | Overstrain Failure
8148 | L18148 | L | 301.2 | 312.2 | 1782 | 43.8 | 6 | 0 | No Failure
8149 | H18149 | H | 300.8 | 310.1 | 1575 | 38.2 | 62 | 0 | No Failure
8150 | L18150 | L | 302.6 | 312 | 1413 | 28.3 | 157 | 0 | No Failure
8151 | M18151 | M | 298.7 | 308.5 | 839 | 39.7 | 31 | 1 | Overstrain Failure
8152 | M18152 | M | 302.1 | 313.4 | 1195 | 47.5 | 141 | 1 | Power Failure
8153 | M18153 | M | 301.8 | 310.8 | 2041 | 46.7 | 142 | 0 | No Failure
8154 | H18154 | H | 301.8 | 310.7 | 1790 | 53.1 | 126 | 0 | No Failure
8155 | M18155 | M | 299.7 | 310.4 | 1551 | 54.2 | 154 | 0 | No Failure
8156 | H18156 | H | 299.1 | 307.4 | 1106 | 47 | 99 | 0 | No Failure
8157 | H18157 | H | 298.3 | 307.4 | 1659 | 41.9 | 150 | 0 | No Failure
8158 | L18158 | L | 298.4 | 308.3 | 1430 | 43.4 | 166 | 0 | No Failure
8159 | L18159 | L | 298.2 | 308.2 | 1674 | 34.3 | 130 | 0 | No Failure
8160 | L18160 | L | 300.7 | 309.3 | 1222 | 48 | 156 | 0 | No Failure
8161 | L18161 | L | 299.5 | 309.9 | 1378 | 53.2 | 170 | 0 | No Failure
8162 | M18162 | M | 300.9 | 311.5 | 1721 | 50.4 | 94 | 0 | No Failure
8163 | L18163 | L | 301 | 310.3 | 1982 | 45.6 | 203 | 0 | No Failure
8164 | L18164 | L | 297.9 | 309.6 | 1335 | 37.6 | 73 | 0 | No Failure
8165 | L18165 | L | 297.8 | 308.1 | 1250 | 36.4 | 14 | 0 | No Failure
8166 | M18166 | M | 299.5 | 308.5 | 1756 | 38.4 | 214 | 0 | No Failure
8167 | M18167 | M | 298.4 | 310 | 1185 | 32.7 | 188 | 0 | No Failure
8168 | H18168 | H | 298.2 | 307.7 | 1203 | 42.7 | 94 | 0 | No Failure
8169 | L18169 | L | 303.4 | 313.6 | 1566 | 12 | 49 | 0 | No Failure
8170 | L18170 | L | 296.9 | 306.4 | 2021 | 34.6 | 47 | 0 | No Failure
8171 | H18171 | H | 304 | 314.6 | 1288 | 40.7 | 130 | 0 | No Failure
8172 | M18172 | M | 300.6 | 310.1 | 1408 | 65 | 214 | 0 | No Failure
8173 | M18173 | M | 302 | 311.6 | 1528 | 40 | 72 | 0 | No Failure
8174 | M18174 | M | 301.7 | 311.5 | 1382 | 40.4 | 158 | 0 | No Failure
8175 | L18175 | L | 301.2 | 310.7 | 1058 | 31.7 | 81 | 0 | No Failure
8176 | H18176 | H | 303.3 | 314.4 | 1700 | 57.2 | 127 | 0 | No Failure
8177 | M18177 | M | 297.8 | 306.5 | 1547 | 31.9 | 143 | 0 | No Failure
8178 | M18178 | M | 299.7 | 309.7 | 1592 | 60.3 | 171 | 0 | No Failure
8179 | M18179 | M | 298.3 | 308.4 | 1465 | 32.6 | 164 | 0 | No Failure
8180 | L18180 | L | 296.6 | 306.5 | 1878 | 49.4 | 50 | 0 | No Failure
8181 | L18181 | L | 298.7 | 309.7 | 1374 | 39.4 | 26 | 0 | No Failure
8182 | M18182 | M | 303.7 | 312.2 | 1231 | 34.4 | 125 | 0 | No Failure
8183 | M18183 | M | 299.7 | 310.3 | 1916 | 50.1 | 92 | 0 | No Failure
8184 | L18184 | L | 304 | 312.8 | 950 | 53.3 | 62 | 0 | No Failure
8185 | L18185 | L | 304.2 | 313.7 | 1462 | 38.1 | 45 | 0 | No Failure
8186 | H18186 | H | 306 | 314.7 | 1481 | 39.8 | 194 | 0 | No Failure
8187 | L18187 | L | 303.8 | 313.5 | 1471 | 35.9 | 20 | 0 | No Failure
8188 | L18188 | L | 304.7 | 314.1 | 1112 | 42.2 | 32 | 0 | No Failure
8189 | M18189 | M | 300.7 | 312.3 | 1204 | 29.1 | 78 | 0 | No Failure
8190 | H18190 | H | 300.5 | 310.7 | 1739 | 13.1 | 52 | 0 | No Failure
8191 | M18191 | M | 300.6 | 311 | 1846 | 21.3 | 17 | 0 | No Failure
8192 | H18192 | H | 300 | 308.9 | 1396 | 37.8 | 58 | 0 | No Failure
8193 | L18193 | L | 300.3 | 311 | 1267 | 29.3 | 82 | 0 | No Failure
8194 | H18194 | H | 301.5 | 313.1 | 1054 | 38.8 | 101 | 0 | No Failure
8195 | H18195 | H | 299.1 | 310 | 1735 | 34.9 | 121 | 0 | No Failure
8196 | M18196 | M | 297.2 | 305.9 | 1750 | 32.9 | 32 | 0 | No Failure
8197 | M18197 | M | 300.7 | 310.2 | 797 | 33.5 | 218 | 1 | Overstrain Failure
8198 | L18198 | L | 298.6 | 308.7 | 894 | 49.7 | 121 | 0 | No Failure
8199 | L18199 | L | 298.8 | 308.2 | 1534 | 42.4 | 90 | 0 | No Failure
8200 | L18200 | L | 299.7 | 312.2 | 1567 | 55.6 | 163 | 0 | No Failure
8201 | L18201 | L | 299.3 | 308.8 | 1381 | 41 | 207 | 0 | No Failure
8202 | H18202 | H | 302.2 | 312.2 | 1492 | 20.9 | 6 | 0 | No Failure
8203 | L18203 | L | 299.7 | 309.1 | 1438 | 29.6 | 112 | 0 | No Failure
8204 | M18204 | M | 302.3 | 312.5 | 1507 | 41.2 | 198 | 0 | No Failure
8205 | L18205 | L | 300.4 | 311.8 | 1275 | 42.4 | 53 | 0 | No Failure
8206 | L18206 | L | 299.8 | 309.9 | 1497 | 34.1 | 189 | 0 | No Failure
8207 | L18207 | L | 300.3 | 310.1 | 1331 | 32 | 132 | 0 | No Failure
8208 | L18208 | L | 297.4 | 306.3 | 1311 | 33.9 | 13 | 0 | No Failure
8209 | M18209 | M | 300.7 | 311.9 | 1033 | 38.6 | 195 | 0 | No Failure
8210 | H18210 | H | 301.7 | 311.6 | 1456 | 39.5 | 20 | 0 | No Failure
8211 | L18211 | L | 302 | 311.8 | 1701 | 29 | 158 | 0 | No Failure
8212 | H18212 | H | 297.3 | 305 | 1419 | 42.5 | 131 | 0 | No Failure
8213 | M18213 | M | 297 | 306.9 | 1412 | 42.4 | 177 | 0 | No Failure
8214 | M18214 | M | 298.9 | 308.5 | 1814 | 38.9 | 71 | 0 | No Failure
8215 | L18215 | L | 302.8 | 311 | 1756 | 33.1 | 27 | 0 | No Failure
8216 | L18216 | L | 300.4 | 311.4 | 1934 | 46.7 | 109 | 0 | No Failure
8217 | H18217 | H | 298.5 | 308 | 2064 | 53.2 | 169 | 0 | No Failure
8218 | M18218 | M | 297.1 | 309 | 1515 | 35.5 | 127 | 0 | No Failure
8219 | L18219 | L | 298.6 | 310 | 1211 | 33.7 | 20 | 0 | No Failure
8220 | H18220 | H | 298.5 | 307.8 | 1370 | 44.7 | 145 | 0 | No Failure
8221 | L18221 | L | 301.9 | 313.3 | 1643 | 28.3 | 90 | 0 | No Failure
8222 | M18222 | M | 302 | 313.6 | 1860 | 27.2 | 163 | 0 | No Failure
8223 | L18223 | L | 297.9 | 307.3 | 1238 | 33.5 | 206 | 0 | No Failure
8224 | H18224 | H | 301.5 | 310.5 | 1564 | 43.1 | 193 | 0 | No Failure
8225 | L18225 | L | 301.3 | 309.1 | 1302 | 31.2 | 221 | 0 | No Failure
8226 | L18226 | L | 297.6 | 308 | 1463 | 39.8 | 135 | 0 | No Failure
8227 | M18227 | M | 299.8 | 308.8 | 1460 | 19.9 | 162 | 0 | No Failure
8228 | L18228 | L | 300.7 | 311.1 | 1595 | 46.2 | 25 | 0 | No Failure
8229 | H18229 | H | 300.3 | 309.7 | 2008 | 54.4 | 43 | 0 | No Failure
8230 | M18230 | M | 296.6 | 305.8 | 1619 | 30.9 | 32 | 0 | No Failure
8231 | L18231 | L | 300.3 | 309.7 | 1393 | 44.4 | 162 | 0 | No Failure
8232 | L18232 | L | 301.3 | 310 | 1351 | 37.9 | 137 | 0 | No Failure
8233 | H18233 | H | 303.2 | 312.6 | 1452 | 41.1 | 207 | 0 | No Failure
8234 | M18234 | M | 298.7 | 308 | 1282 | 37.5 | 158 | 0 | No Failure
8235 | H18235 | H | 298.9 | 308.9 | 1535 | 37 | 197 | 0 | No Failure
8236 | L18236 | L | 299.6 | 309.7 | 897 | 31.7 | 167 | 0 | No Failure
8237 | H18237 | H | 300.6 | 309.5 | 1447 | 29.1 | 143 | 0 | No Failure
8238 | M18238 | M | 300.2 | 311.3 | 1467 | 51 | 117 | 0 | No Failure
8239 | M18239 | M | 301.2 | 311 | 1210 | 23.2 | 32 | 0 | No Failure
8240 | L18240 | L | 297.7 | 309.2 | 1404 | 39.8 | 134 | 0 | No Failure
8241 | L18241 | L | 300.8 | 311 | 1780 | 39.4 | 118 | 0 | No Failure
8242 | H18242 | H | 298.5 | 308.6 | 1798 | 39.5 | 219 | 0 | No Failure
8243 | H18243 | H | 299.7 | 309.2 | 1367 | 46.6 | 205 | 0 | No Failure
8244 | L18244 | L | 303.4 | 314 | 1631 | 36.3 | 78 | 0 | No Failure
8245 | H18245 | H | 297.2 | 307.2 | 1125 | 46.5 | 46 | 0 | No Failure
8246 | L18246 | L | 299.4 | 310.3 | 1426 | 59.9 | 49 | 0 | No Failure
8247 | L18247 | L | 297.5 | 309.1 | 1558 | 38.5 | 109 | 0 | No Failure
8248 | L18248 | L | 300.3 | 309.6 | 1882 | 19.7 | 215 | 0 | No Failure
8249 | L18249 | L | 302.1 | 312.7 | 1798 | 38.6 | 191 | 0 | No Failure
8250 | L18250 | L | 300.3 | 310.9 | 1552 | 37.6 | 204 | 0 | No Failure
8251 | L18251 | L | 299.8 | 310.3 | 1272 | 44 | 52 | 0 | No Failure
8252 | L18252 | L | 302.7 | 312.3 | 1840 | 20.1 | 3 | 0 | No Failure
8253 | M18253 | M | 300.7 | 310.3 | 1415 | 43.2 | 151 | 0 | No Failure
8254 | H18254 | H | 301.6 | 311 | 1612 | 35.8 | 93 | 0 | No Failure
8255 | M18255 | M | 301.4 | 310.8 | 1469 | 48 | 104 | 0 | No Failure
8256 | L18256 | L | 294.2 | 303.4 | 1998 | 34.8 | 163 | 0 | No Failure
8257 | M18257 | M | 299.8 | 309.7 | 1347 | 48.7 | 220 | 0 | No Failure
8258 | L18258 | L | 297.8 | 307 | 1729 | 24.9 | 41 | 0 | No Failure
8259 | M18259 | M | 298.3 | 308.7 | 1478 | 40.2 | 136 | 0 | No Failure
8260 | M18260 | M | 302.9 | 313 | 1642 | 30.3 | 10 | 0 | No Failure
8261 | L18261 | L | 299.3 | 309.5 | 1905 | 35.1 | 112 | 0 | No Failure
8262 | L18262 | L | 303.8 | 313.5 | 999 | 67.2 | 10 | 0 | No Failure
8263 | H18263 | H | 297.2 | 307.3 | 1484 | 30.5 | 184 | 0 | No Failure
8264 | H18264 | H | 297.8 | 307.6 | 1276 | 36.3 | 129 | 0 | No Failure
8265 | M18265 | M | 301.5 | 312.3 | 1611 | 28.6 | 59 | 0 | No Failure
8266 | H18266 | H | 299.3 | 308.9 | 1673 | 36.9 | 55 | 0 | No Failure
8267 | H18267 | H | 300.6 | 311 | 1382 | 38.5 | 148 | 0 | No Failure
8268 | L18268 | L | 299.8 | 308.5 | 1369 | 32.7 | 58 | 0 | No Failure
8269 | M18269 | M | 299.7 | 310.4 | 1551 | 55.8 | 87 | 0 | No Failure
8270 | L18270 | L | 299.4 | 308.8 | 1182 | 51.6 | 5 | 0 | No Failure
8271 | L18271 | L | 300.4 | 309.5 | 1583 | 30.5 | 78 | 0 | No Failure
8272 | L18272 | L | 301.3 | 310.2 | 1296 | 48.2 | 161 | 0 | No Failure
8273 | H18273 | H | 303.2 | 312 | 1683 | 35.2 | 17 | 0 | No Failure
8274 | M18274 | M | 299.6 | 309.1 | 1171 | 27.7 | 188 | 0 | No Failure
8275 | L18275 | L | 299.2 | 310.7 | 1358 | 32.8 | 61 | 0 | No Failure
8276 | L18276 | L | 299 | 308.4 | 1312 | 27.4 | 163 | 0 | No Failure
8277 | L18277 | L | 302.9 | 310.7 | 1425 | 49.4 | 32 | 0 | No Failure
8278 | M18278 | M | 301.4 | 311.8 | 1844 | 31.2 | 32 | 0 | No Failure
8279 | H18279 | H | 296.2 | 305.1 | 1711 | 52.9 | 196 | 0 | No Failure
8280 | L18280 | L | 296.1 | 306.9 | 1380 | 41.4 | 212 | 0 | No Failure
8281 | L18281 | L | 298.3 | 307.9 | 1380 | 36 | 60 | 0 | No Failure
8282 | M18282 | M | 300.5 | 310.2 | 1721 | 35 | 214 | 0 | No Failure
8283 | L18283 | L | 299.9 | 311.1 | 1209 | 57.5 | 181 | 0 | No Failure
8284 | M18284 | M | 301 | 311.6 | 1506 | 40.1 | 60 | 0 | No Failure
8285 | L18285 | L | 299.6 | 308.4 | 1349 | 35 | 178 | 1 | Tool Wear Failure
8286 | L18286 | L | 302.8 | 311.7 | 1457 | 48.5 | 218 | 0 | No Failure
8287 | L18287 | L | 301.5 | 309.7 | 1702 | 45.9 | 68 | 0 | No Failure
8288 | H18288 | H | 300.2 | 312.8 | 1333 | 30.1 | 102 | 0 | No Failure
8289 | L18289 | L | 302.3 | 311.4 | 1744 | 40.1 | 65 | 0 | No Failure
8290 | L18290 | L | 296.7 | 307.9 | 2050 | 21.9 | 11 | 0 | No Failure
8291 | M18291 | M | 299.8 | 309.3 | 1651 | 39.7 | 208 | 0 | No Failure
8292 | H18292 | H | 300.3 | 309.2 | 1479 | 43.1 | 131 | 0 | No Failure
8293 | L18293 | L | 301.2 | 311.2 | 1789 | 44.5 | 42 | 0 | No Failure
8294 | L18294 | L | 296.6 | 306.3 | 1223 | 30 | 117 | 0 | No Failure
8295 | M18295 | M | 299.5 | 310.3 | 1880 | 32.6 | 174 | 0 | No Failure
8296 | L18296 | L | 300.8 | 311.6 | 1312 | 42.5 | 190 | 0 | No Failure
8297 | M18297 | M | 301 | 310.4 | 2042 | 52.5 | 174 | 0 | No Failure
8298 | L18298 | L | 302.4 | 311 | 1321 | 40.9 | 80 | 0 | No Failure
8299 | L18299 | L | 301.5 | 310.3 | 1665 | 34.4 | 205 | 0 | No Failure
8300 | L18300 | L | 299.9 | 307.6 | 1110 | 49.7 | 170 | 0 | No Failure
8301 | M18301 | M | 301.3 | 311 | 1447 | 41.3 | 101 | 0 | No Failure
8302 | L18302 | L | 299.6 | 309.6 | 1230 | 41.8 | 175 | 0 | No Failure
8303 | L18303 | L | 300.3 | 309.2 | 1140 | 48 | 220 | 0 | No Failure
8304 | L18304 | L | 301.6 | 310.3 | 1801 | 39 | 9 | 0 | No Failure
8305 | M18305 | M | 299.9 | 309.9 | 1193 | 30.7 | 136 | 0 | No Failure
8306 | L18306 | L | 300.7 | 310.1 | 1316 | 38.5 | 150 | 0 | No Failure
8307 | M18307 | M | 301.9 | 311.7 | 1287 | 51.1 | 194 | 0 | No Failure
8308 | M18308 | M | 301.4 | 311 | 1785 | 58.9 | 108 | 0 | No Failure
8309 | L18309 | L | 302.5 | 312.7 | 1754 | 27.8 | 77 | 0 | No Failure
8310 | H18310 | H | 304.7 | 314.1 | 1818 | 56.4 | 49 | 0 | No Failure
8311 | H18311 | H | 301.4 | 310.9 | 1303 | 36.3 | 95 | 0 | No Failure
8312 | L18312 | L | 299.1 | 307.2 | 1837 | 40.2 | 93 | 0 | No Failure
8313 | L18313 | L | 301 | 310.9 | 1301 | 57 | 184 | 0 | No Failure
8314 | L18314 | L | 300.9 | 311 | 1311 | 35.9 | 190 | 0 | No Failure
8315 | L18315 | L | 301.2 | 311 | 1325 | 37.3 | 113 | 0 | No Failure
8316 | M18316 | M | 303 | 314.9 | 1334 | 33.6 | 154 | 0 | No Failure
8317 | H18317 | H | 296.6 | 306.8 | 1477 | 40.4 | 166 | 0 | No Failure
8318 | H18318 | H | 303 | 312.8 | 1290 | 43.1 | 142 | 0 | No Failure
8319 | L18319 | L | 303.7 | 314.2 | 1558 | 33.1 | 167 | 0 | No Failure
8320 | L18320 | L | 301.1 | 313.2 | 848 | 54.5 | 19 | 1 | Overstrain Failure
8321 | L18321 | L | 301.2 | 311.5 | 1557 | 32.5 | 103 | 0 | No Failure
8322 | M18322 | M | 299.5 | 307.3 | 1228 | 45 | 149 | 0 | No Failure
8323 | L18323 | L | 300 | 310.4 | 1333 | 40.3 | 115 | 0 | No Failure
8324 | H18324 | H | 301.4 | 310.5 | 1339 | 52.4 | 171 | 0 | No Failure
8325 | H18325 | H | 301.3 | 309.4 | 1736 | 32 | 74 | 0 | No Failure
8326 | L18326 | L | 301.4 | 313.1 | 1626 | 45.7 | 210 | 0 | No Failure
8327 | M18327 | M | 301.3 | 312.8 | 1459 | 64.2 | 30 | 0 | No Failure
8328 | M18328 | M | 301.8 | 310.9 | 1321 | 25.6 | 178 | 0 | No Failure
8329 | H18329 | H | 301.6 | 310.7 | 1696 | 31 | 164 | 0 | No Failure
8330 | L18330 | L | 298 | 308.2 | 1949 | 60.8 | 19 | 0 | No Failure
8331 | L18331 | L | 301.7 | 310.8 | 1493 | 38.7 | 56 | 0 | No Failure
8332 | M18332 | M | 303.7 | 313.6 | 1100 | 41.1 | 210 | 0 | No Failure
8333 | L18333 | L | 299.9 | 309.2 | 1324 | 36.7 | 152 | 0 | No Failure
8334 | M18334 | M | 303 | 312.6 | 1640 | 56.5 | 177 | 0 | No Failure
8335 | L18335 | L | 298.2 | 306.8 | 1389 | 23.9 | 187 | 0 | No Failure
8336 | M18336 | M | 299.9 | 310.7 | 1285 | 52.4 | 3 | 0 | No Failure
8337 | H18337 | H | 298.7 | 309.9 | 1274 | 25.2 | 192 | 0 | No Failure
8338 | L18338 | L | 302.8 | 312.7 | 1523 | 24.3 | 158 | 1 | Power Failure
8339 | L18339 | L | 303.3 | 313.3 | 1117 | 29.1 | 55 | 0 | No Failure
8340 | M18340 | M | 299.8 | 310.4 | 1491 | 38.7 | 69 | 0 | No Failure
8341 | L18341 | L | 302.3 | 312.3 | 1522 | 32.9 | 88 | 0 | No Failure
8342 | M18342 | M | 303.3 | 315 | 1388 | 32.3 | 136 | 0 | No Failure
8343 | M18343 | M | 299.9 | 308.6 | 1239 | 30.7 | 62 | 0 | No Failure
8344 | L18344 | L | 300.3 | 311.2 | 1755 | 30.9 | 64 | 0 | No Failure
8345 | H18345 | H | 301.5 | 311.4 | 1167 | 30.7 | 124 | 0 | No Failure
8346 | M18346 | M | 298.3 | 307.2 | 1543 | 42.3 | 163 | 0 | No Failure
8347 | M18347 | M | 300.2 | 312.4 | 1682 | 33.6 | 97 | 0 | No Failure
8348 | L18348 | L | 304.3 | 316.7 | 1540 | 13.3 | 43 | 0 | No Failure
8349 | L18349 | L | 299 | 308.8 | 1808 | 39.6 | 26 | 0 | No Failure
8350 | L18350 | L | 301.7 | 312.1 | 1216 | 47.5 | 185 | 0 | No Failure
8351 | H18351 | H | 301 | 310.5 | 1302 | 37.2 | 112 | 0 | No Failure
8352 | H18352 | H | 299.7 | 309.4 | 1385 | 27.4 | 21 | 0 | No Failure
8353 | H18353 | H | 300.4 | 309.3 | 2323 | 47.5 | 87 | 0 | No Failure
8354 | L18354 | L | 303.5 | 312.2 | 1627 | 26.3 | 7 | 0 | No Failure
8355 | M18355 | M | 301.1 | 312.9 | 1674 | 36.8 | 47 | 0 | No Failure
8356 | M18356 | M | 301.4 | 311.4 | 1663 | 39.8 | 32 | 0 | No Failure
8357 | M18357 | M | 303.2 | 313.3 | 1520 | 50.8 | 207 | 0 | No Failure
8358 | L18358 | L | 299.4 | 308.6 | 1762 | 45.8 | 86 | 0 | No Failure
8359 | H18359 | H | 297.9 | 308.1 | 1032 | 42.4 | 43 | 0 | No Failure
8360 | L18360 | L | 303.5 | 312 | 1569 | 49.3 | 146 | 0 | No Failure
8361 | L18361 | L | 300.3 | 309.5 | 1607 | 28.4 | 220 | 0 | No Failure
8362 | H18362 | H | 301.8 | 310.6 | 1755 | 55.8 | 110 | 0 | No Failure
8363 | L18363 | L | 298.5 | 309.8 | 1211 | 9.3 | 42 | 0 | No Failure
8364 | L18364 | L | 300.8 | 309.1 | 1229 | 54.3 | 106 | 0 | No Failure
8365 | M18365 | M | 297.8 | 306.6 | 1245 | 31.6 | 140 | 0 | No Failure
8366 | H18366 | H | 300.1 | 308.1 | 1631 | 43.8 | 195 | 0 | No Failure
8367 | L18367 | L | 298.7 | 307.8 | 1634 | 54.5 | 32 | 0 | No Failure
8368 | M18368 | M | 298.2 | 307.7 | 1263 | 45.6 | 126 | 0 | No Failure
8369 | L18369 | L | 299.4 | 310.4 | 1979 | 43.7 | 11 | 0 | No Failure
8370 | L18370 | L | 295.4 | 305.2 | 1572 | 48.7 | 113 | 0 | No Failure
8371 | L18371 | L | 297.7 | 307.3 | 1531 | 25.2 | 5 | 0 | No Failure
8372 | M18372 | M | 301.6 | 311.9 | 1448 | 26.7 | 95 | 0 | No Failure
8373 | L18373 | L | 300.7 | 310.3 | 1733 | 42.7 | 110 | 0 | No Failure
8374 | L18374 | L | 297.9 | 310.3 | 1597 | 38 | 217 | 0 | No Failure
8375 | M18375 | M | 301.1 | 310.5 | 1972 | 36.9 | 45 | 0 | No Failure
8376 | M18376 | M | 298.2 | 308.6 | 1197 | 52.4 | 56 | 0 | No Failure
8377 | M18377 | M | 301.4 | 312.2 | 1114 | 51.5 | 130 | 0 | No Failure
8378 | H18378 | H | 299.8 | 309.2 | 1315 | 30.8 | 39 | 0 | No Failure
8379 | L18379 | L | 299.3 | 309.5 | 1638 | 44.4 | 14 | 0 | No Failure
8380 | L18380 | L | 299.8 | 309.3 | 1393 | 24.4 | 110 | 0 | No Failure
8381 | L18381 | L | 305.1 | 315.4 | 1818 | 24.1 | 54 | 1 | Overstrain Failure
8382 | M18382 | M | 298.5 | 308.6 | 1402 | 31.1 | 152 | 0 | No Failure
8383 | L18383 | L | 300.5 | 310.4 | 1770 | 39.5 | 22 | 0 | No Failure
8384 | L18384 | L | 301.6 | 310.4 | 1292 | 33.5 | 6 | 0 | No Failure
8385 | L18385 | L | 298.1 | 310 | 1796 | 44.5 | 50 | 0 | No Failure
8386 | L18386 | L | 296.8 | 307.4 | 1842 | 39.8 | 190 | 0 | No Failure
8387 | H18387 | H | 298.8 | 307.2 | 1359 | 51.1 | 126 | 0 | No Failure
8388 | M18388 | M | 301.5 | 311.1 | 1622 | 45.5 | 65 | 0 | No Failure
8389 | L18389 | L | 299.3 | 307.7 | 1567 | 29.6 | 133 | 0 | No Failure
8390 | M18390 | M | 299.5 | 310.3 | 1629 | 49 | 144 | 0 | No Failure
8391 | M18391 | M | 301.8 | 311.8 | 1821 | 31.4 | 100 | 0 | No Failure
8392 | L18392 | L | 298.4 | 308.4 | 1743 | 44.1 | 40 | 0 | No Failure
8393 | L18393 | L | 299.8 | 309 | 1629 | 35.1 | 83 | 0 | No Failure
8394 | M18394 | M | 297 | 306.7 | 1666 | 53.2 | 194 | 0 | No Failure
8395 | L18395 | L | 300.6 | 311.4 | 1183 | 47.3 | 156 | 0 | No Failure
8396 | M18396 | M | 300.5 | 311.6 | 1490 | 33.1 | 81 | 0 | No Failure
8397 | M18397 | M | 301.6 | 312.4 | 1225 | 36.1 | 200 | 0 | No Failure
8398 | M18398 | M | 297.7 | 306.1 | 1495 | 72.7 | 44 | 0 | No Failure
8399 | H18399 | H | 299.6 | 309.4 | 1779 | 27.4 | 41 | 0 | No Failure
8400 | M18400 | M | 297.4 | 307.7 | 1498 | 32.8 | 7 | 0 | No Failure
8401 | M18401 | M | 299.5 | 308.8 | 874 | 33.3 | 23 | 0 | No Failure
8402 | L18402 | L | 303 | 311.3 | 1238 | 28.4 | 69 | 0 | No Failure
8403 | M18403 | M | 299.4 | 308.1 | 1645 | 29.5 | 15 | 0 | No Failure
8404 | H18404 | H | 297.3 | 308.8 | 1365 | 38.9 | 88 | 0 | No Failure
8405 | H18405 | H | 298.6 | 307.4 | 1696 | 44.8 | 20 | 0 | No Failure
8406 | H18406 | H | 296.8 | 306.8 | 1198 | 24.1 | 12 | 0 | No Failure
8407 | L18407 | L | 297.4 | 307.2 | 1595 | 35 | 130 | 0 | No Failure
8408 | M18408 | M | 301.3 | 311.1 | 1608 | 32 | 125 | 0 | No Failure
8409 | H18409 | H | 297.1 | 306.8 | 1697 | 28.3 | 179 | 0 | No Failure
8410 | M18410 | M | 300.6 | 311.4 | 1336 | 50 | 103 | 0 | No Failure
8411 | M18411 | M | 300.1 | 310.1 | 1695 | 32.3 | 193 | 0 | No Failure
8412 | M18412 | M | 298.9 | 308.3 | 1877 | 26.3 | 111 | 0 | No Failure
8413 | M18413 | M | 300.5 | 310.6 | 932 | 48.8 | 62 | 0 | No Failure
8414 | L18414 | L | 298.1 | 306.8 | 1513 | 52.5 | 31 | 0 | No Failure
8415 | L18415 | L | 301.7 | 312.2 | 1048 | 42.4 | 109 | 0 | No Failure
8416 | H18416 | H | 298.6 | 307.9 | 1285 | 30.6 | 89 | 0 | No Failure
8417 | H18417 | H | 299.2 | 308.6 | 1305 | 37.2 | 118 | 0 | No Failure
8418 | H18418 | H | 299 | 309.5 | 1483 | 33.4 | 217 | 0 | No Failure
8419 | L18419 | L | 301.4 | 311 | 1594 | 39.5 | 13 | 0 | No Failure
8420 | L18420 | L | 301.1 | 310.7 | 1726 | 47.2 | 80 | 0 | No Failure
8421 | L18421 | L | 294.8 | 306 | 1566 | 39.7 | 32 | 0 | No Failure
8422 | H18422 | H | 300.5 | 309.5 | 1668 | 40 | 179 | 0 | No Failure
8423 | M18423 | M | 296.5 | 307 | 1230 | 34.9 | 121 | 0 | No Failure
8424 | H18424 | H | 299.3 | 310.2 | 1764 | 46.6 | 32 | 0 | No Failure
8425 | L18425 | L | 299.8 | 311 | 676 | 43.7 | 177 | 0 | No Failure
8426 | M18426 | M | 299.3 | 311.5 | 1882 | 21.6 | 30 | 0 | No Failure
8427 | M18427 | M | 301 | 310.4 | 1837 | 22.2 | 172 | 0 | No Failure
8428 | L18428 | L | 301.4 | 310.5 | 1688 | 36.7 | 221 | 0 | No Failure
8429 | H18429 | H | 298.5 | 309.3 | 2057 | 49.7 | 117 | 0 | No Failure
8430 | M18430 | M | 298.4 | 309.3 | 1049 | 51.7 | 145 | 0 | No Failure
8431 | L18431 | L | 299.9 | 309.1 | 1695 | 47.6 | 7 | 0 | No Failure
8432 | L18432 | L | 296.9 | 307.4 | 1534 | 38.5 | 148 | 0 | No Failure
8433 | H18433 | H | 299 | 311.7 | 1561 | 54.6 | 38 | 0 | No Failure
8434 | M18434 | M | 302.7 | 312.8 | 1209 | 32.8 | 96 | 0 | No Failure
8435 | M18435 | M | 297 | 307.9 | 1599 | 36.6 | 116 | 0 | No Failure
8436 | M18436 | M | 299.3 | 310.9 | 1587 | 25.8 | 170 | 0 | No Failure
8437 | L18437 | L | 298.8 | 311.3 | 1328 | 36.5 | 174 | 0 | No Failure
8438 | M18438 | M | 304 | 314.2 | 1483 | 31.4 | 207 | 1 | Tool Wear Failure
8439 | H18439 | H | 298.9 | 310.2 | 1171 | 55.4 | 170 | 0 | No Failure
8440 | L18440 | L | 299 | 308.2 | 1401 | 53.4 | 20 | 0 | No Failure
8441 | M18441 | M | 297.9 | 307.9 | 1740 | 40.6 | 153 | 0 | No Failure
8442 | L18442 | L | 300 | 309.6 | 1745 | 44.7 | 39 | 0 | No Failure
8443 | L18443 | L | 300.5 | 308.6 | 1692 | 34 | 210 | 0 | No Failure
8444 | L18444 | L | 298.2 | 306.6 | 1740 | 14.6 | 192 | 0 | No Failure
8445 | H18445 | H | 302 | 312.4 | 1743 | 32.4 | 73 | 0 | No Failure
8446 | L18446 | L | 300.5 | 310.9 | 1339 | 47.5 | 19 | 0 | No Failure
8447 | L18447 | L | 301.7 | 310.7 | 1585 | 44.4 | 200 | 0 | No Failure
8448 | M18448 | M | 299.3 | 310.9 | 1772 | 36.1 | 82 | 0 | No Failure
8449 | L18449 | L | 300.5 | 309.4 | 1155 | 47.4 | 189 | 0 | No Failure
8450 | M18450 | M | 299.6 | 309.9 | 1154 | 35.3 | 21 | 0 | No Failure
8451 | H18451 | H | 302.9 | 312.5 | 1140 | 28.6 | 60 | 0 | No Failure
8452 | L18452 | L | 300.2 | 310.3 | 1054 | 47.4 | 91 | 0 | No Failure
8453 | L18453 | L | 300 | 310.9 | 1237 | 33.9 | 30 | 0 | No Failure
8454 | H18454 | H | 299.1 | 309.9 | 1369 | 50.3 | 103 | 0 | No Failure
8455 | L18455 | L | 299 | 309.7 | 1878 | 20 | 205 | 0 | No Failure
8456 | L18456 | L | 300.5 | 311.1 | 1391 | 34.3 | 41 | 0 | No Failure
8457 | H18457 | H | 301.6 | 310.3 | 1121 | 46 | 97 | 0 | No Failure
8458 | H18458 | H | 298.6 | 309.7 | 1542 | 44.9 | 22 | 0 | No Failure
8459 | M18459 | M | 300.3 | 309.2 | 1453 | 37.8 | 147 | 0 | No Failure
8460 | M18460 | M | 300.4 | 310.3 | 1304 | 42.9 | 94 | 0 | No Failure
8461 | H18461 | H | 300.7 | 310.3 | 1353 | 41.4 | 117 | 0 | No Failure
8462 | M18462 | M | 296.6 | 307 | 1767 | 25.1 | 116 | 0 | No Failure
8463 | M18463 | M | 298.2 | 307.7 | 1148 | 36.4 | 147 | 0 | No Failure
8464 | H18464 | H | 297.3 | 307.1 | 1084 | 42.3 | 167 | 0 | No Failure
8465 | M18465 | M | 300.1 | 311.7 | 1617 | 45.1 | 216 | 0 | No Failure
8466 | M18466 | M | 298.2 | 306.9 | 1347 | 39.3 | 162 | 0 | No Failure
8467 | L18467 | L | 299 | 309 | 1888 | 34.5 | 188 | 0 | No Failure
8468 | M18468 | M | 297.6 | 306.5 | 1461 | 26.7 | 18 | 0 | No Failure
8469 | M18469 | M | 299.2 | 309.9 | 1475 | 47.5 | 29 | 0 | No Failure
8470 | L18470 | L | 297.8 | 307.1 | 1697 | 46.4 | 98 | 0 | No Failure
8471 | L18471 | L | 301.5 | 311.5 | 1082 | 49.9 | 32 | 0 | No Failure
8472 | H18472 | H | 301 | 309.7 | 1584 | 29.2 | 190 | 0 | No Failure
8473 | L18473 | L | 300.3 | 311.6 | 1409 | 41.2 | 190 | 0 | No Failure
8474 | L18474 | L | 299.4 | 309.5 | 1757 | 33.1 | 133 | 0 | No Failure
8475 | L18475 | L | 295.9 | 306 | 1338 | 40.5 | 109 | 0 | No Failure
8476 | L18476 | L | 299.1 | 309.9 | 1544 | 69.1 | 190 | 0 | No Failure
8477 | M18477 | M | 298.5 | 307.2 | 1410 | 49 | 127 | 0 | No Failure
8478 | L18478 | L | 300.5 | 309.9 | 1603 | 32.4 | 211 | 0 | No Failure
8479 | L18479 | L | 301.2 | 311.4 | 1437 | 37.5 | 179 | 0 | No Failure
8480 | H18480 | H | 300.6 | 308.8 | 1566 | 36.4 | 78 | 0 | No Failure
8481 | L18481 | L | 302.5 | 310.8 | 1938 | 41.2 | 144 | 0 | No Failure
8482 | L18482 | L | 298.9 | 308.1 | 1429 | 24.8 | 31 | 0 | No Failure
8483 | H18483 | H | 298.8 | 307.7 | 1601 | 43.2 | 15 | 0 | No Failure
8484 | M18484 | M | 302.1 | 311.8 | 2072 | 18.8 | 21 | 0 | No Failure
8485 | M18485 | M | 300.3 | 310.8 | 1597 | 23.3 | 220 | 0 | No Failure
8486 | H18486 | H | 299.5 | 310.2 | 891 | 60 | 32 | 0 | No Failure
8487 | H18487 | H | 303.7 | 315.5 | 1333 | 36.4 | 50 | 0 | No Failure
8488 | L18488 | L | 301.2 | 311.2 | 1199 | 54.3 | 152 | 0 | No Failure
8489 | M18489 | M | 299.6 | 309.8 | 1730 | 31.9 | 41 | 0 | No Failure
8490 | M18490 | M | 298.6 | 308.6 | 1477 | 19 | 29 | 0 | No Failure
8491 | L18491 | L | 302.7 | 313 | 1766 | 29.5 | 155 | 0 | No Failure
8492 | H18492 | H | 300.4 | 310.8 | 1653 | 66.9 | 214 | 0 | No Failure
8493 | L18493 | L | 300 | 310.9 | 1652 | 25.9 | 30 | 0 | No Failure
8494 | H18494 | H | 301.4 | 312.3 | 1194 | 57.8 | 149 | 0 | No Failure
8495 | M18495 | M | 301.8 | 312.3 | 1626 | 43.5 | 120 | 0 | No Failure
8496 | M18496 | M | 301.1 | 312.6 | 1842 | 41.2 | 213 | 0 | No Failure
8497 | L18497 | L | 301.8 | 311.8 | 1138 | 32.5 | 211 | 0 | No Failure
8498 | H18498 | H | 300.9 | 310.3 | 1421 | 31 | 128 | 0 | No Failure
8499 | M18499 | M | 301.1 | 310.7 | 1589 | 45.6 | 197 | 0 | No Failure
8500 | L18500 | L | 298.5 | 308.4 | 1525 | 53.2 | 46 | 0 | No Failure
8501 | L18501 | L | 303.6 | 312.5 | 1859 | 42 | 132 | 0 | No Failure
8502 | M18502 | M | 297.5 | 306.9 | 1682 | 47.4 | 39 | 0 | No Failure
8503 | L18503 | L | 300.6 | 309.5 | 1602 | 35.7 | 7 | 0 | No Failure
8504 | M18504 | M | 297.3 | 307.6 | 1704 | 61.7 | 171 | 0 | No Failure
8505 | M18505 | M | 299.8 | 310.2 | 1691 | 42.4 | 127 | 0 | No Failure
8506 | L18506 | L | 298.9 | 307.1 | 1510 | 60.3 | 2 | 0 | No Failure
8507 | M18507 | M | 300.3 | 309.6 | 1411 | 30.3 | 180 | 0 | No Failure
8508 | L18508 | L | 300.7 | 312.5 | 1748 | 39.5 | 194 | 0 | No Failure
8509 | H18509 | H | 298.1 | 308.7 | 1314 | 50.7 | 92 | 0 | No Failure
8510 | H18510 | H | 299.9 | 310.4 | 1482 | 41.4 | 11 | 0 | No Failure
8511 | L18511 | L | 302.8 | 312.1 | 1211 | 45.2 | 66 | 0 | No Failure
8512 | M18512 | M | 297.4 | 307.7 | 1683 | 30.2 | 135 | 0 | No Failure
8513 | M18513 | M | 298.3 | 308.3 | 1808 | 35.9 | 14 | 0 | No Failure
8514 | H18514 | H | 301.7 | 310.9 | 1266 | 31.2 | 90 | 0 | No Failure
8515 | L18515 | L | 300.2 | 309.7 | 1462 | 39.1 | 50 | 0 | No Failure
8516 | M18516 | M | 300.3 | 309.8 | 1380 | 38.1 | 137 | 0 | No Failure
8517 | H18517 | H | 302 | 310.5 | 1769 | 34.7 | 50 | 0 | No Failure
8518 | L18518 | L | 298.4 | 307.1 | 1854 | 46.3 | 174 | 0 | No Failure
8519 | M18519 | M | 299 | 308.8 | 1380 | 29.3 | 69 | 0 | No Failure
8520 | L18520 | L | 298.7 | 307.9 | 727 | 18.5 | 26 | 1 | Overstrain Failure
8521 | M18521 | M | 299.3 | 309 | 1788 | 34.3 | 62 | 0 | No Failure
8522 | L18522 | L | 302.7 | 311.1 | 1511 | 61.5 | 210 | 0 | No Failure
8523 | H18523 | H | 296.6 | 307.4 | 1512 | 45.1 | 180 | 0 | No Failure
8524 | L18524 | L | 297.6 | 309.7 | 1741 | 31.5 | 133 | 0 | No Failure
8525 | L18525 | L | 297.3 | 308.3 | 1409 | 44.5 | 47 | 0 | No Failure
8526 | H18526 | H | 302.8 | 313.9 | 1342 | 38.7 | 89 | 0 | No Failure
8527 | H18527 | H | 298.8 | 309.4 | 1411 | 43.9 | 107 | 0 | No Failure
8528 | M18528 | M | 299.3 | 309.6 | 1622 | 48.8 | 218 | 0 | No Failure
8529 | M18529 | M | 296.8 | 306.9 | 1720 | 41.9 | 74 | 0 | No Failure
8530 | L18530 | L | 299.5 | 308.6 | 1908 | 41.2 | 180 | 0 | No Failure
8531 | M18531 | M | 301.7 | 312.4 | 1601 | 54.9 | 65 | 0 | No Failure
8532 | L18532 | L | 300.5 | 311.1 | 1464 | 45.4 | 37 | 0 | No Failure
8533 | L18533 | L | 299.8 | 309.3 | 1722 | 41.9 | 171 | 0 | No Failure
8534 | H18534 | H | 296.9 | 307.4 | 1257 | 40.4 | 24 | 0 | No Failure
8535 | M18535 | M | 299.3 | 308.6 | 1855 | 34.3 | 171 | 0 | No Failure
8536 | L18536 | L | 300.3 | 309.7 | 1553 | 27.5 | 205 | 0 | No Failure
8537 | L18537 | L | 298 | 308.8 | 1443 | 46.7 | 34 | 0 | No Failure
8538 | H18538 | H | 301.3 | 311.7 | 1258 | 52.8 | 133 | 0 | No Failure
8539 | L18539 | L | 301.8 | 311.6 | 1657 | 44.3 | 38 | 0 | No Failure
8540 | L18540 | L | 298.9 | 308.6 | 1430 | 45.7 | 103 | 0 | No Failure
8541 | L18541 | L | 301.5 | 311.7 | 1476 | 31.1 | 103 | 0 | No Failure
8542 | L18542 | L | 299.8 | 308 | 1082 | 34 | 19 | 0 | No Failure
8543 | L18543 | L | 302.3 | 311.5 | 1391 | 27.2 | 42 | 0 | No Failure
8544 | H18544 | H | 304.1 | 312.8 | 1358 | 37.5 | 124 | 0 | No Failure
8545 | L18545 | L | 297.8 | 307.8 | 1605 | 49.8 | 186 | 0 | No Failure
8546 | M18546 | M | 301.5 | 312.6 | 1433 | 33 | 62 | 0 | No Failure
8547 | M18547 | M | 302.6 | 313.1 | 838 | 39.3 | 187 | 0 | No Failure
8548 | M18548 | M | 298.1 | 307.6 | 1396 | 47 | 45 | 0 | No Failure
8549 | M18549 | M | 298.8 | 308.1 | 1136 | 52.1 | 8 | 0 | No Failure
8550 | M18550 | M | 298.8 | 308 | 1239 | 23.5 | 89 | 0 | No Failure
8551 | M18551 | M | 299.7 | 311.7 | 1751 | 35.2 | 3 | 0 | No Failure
8552 | M18552 | M | 299.3 | 309.4 | 1078 | 32.6 | 10 | 0 | No Failure
8553 | M18553 | M | 299.6 | 309.8 | 1574 | 31.2 | 70 | 0 | No Failure
8554 | M18554 | M | 301.7 | 309.6 | 1373 | 36.2 | 134 | 0 | No Failure
8555 | M18555 | M | 296.2 | 305 | 1325 | 20.5 | 214 | 0 | No Failure
8556 | L18556 | L | 298.1 | 308.1 | 1255 | 36.3 | 138 | 0 | No Failure
8557 | M18557 | M | 301.3 | 310.8 | 1580 | 40.4 | 151 | 0 | No Failure
8558 | M18558 | M | 301.1 | 311.2 | 1608 | 29.6 | 155 | 0 | No Failure
8559 | L18559 | L | 297.9 | 308 | 1069 | 35.2 | 117 | 0 | No Failure
8560 | H18560 | H | 301.1 | 311.7 | 1788 | 40.2 | 10 | 0 | No Failure
8561 | L18561 | L | 302.7 | 310.8 | 1203 | 41.2 | 77 | 0 | No Failure
8562 | L18562 | L | 299.9 | 308.8 | 1597 | 23.7 | 40 | 0 | No Failure
8563 | H18563 | H | 298 | 307.9 | 1205 | 47 | 128 | 0 | No Failure
8564 | L18564 | L | 301.7 | 311.1 | 1385 | 47.2 | 171 | 0 | No Failure
8565 | L18565 | L | 303.4 | 313.1 | 1180 | 32.6 | 95 | 0 | No Failure
8566 | L18566 | L | 298.2 | 308.3 | 1368 | 56.8 | 128 | 0 | No Failure
8567 | H18567 | H | 300.1 | 309.4 | 1450 | 44.6 | 145 | 0 | No Failure
8568 | L18568 | L | 302.2 | 312.4 | 1213 | 43.1 | 3 | 0 | No Failure
8569 | M18569 | M | 300.2 | 310.7 | 1579 | 46.8 | 167 | 0 | No Failure
8570 | M18570 | M | 296.5 | 306.6 | 1611 | 29.7 | 163 | 0 | No Failure
8571 | M18571 | M | 300.9 | 311.6 | 2177 | 36.5 | 215 | 0 | No Failure
8572 | H18572 | H | 298 | 305.8 | 1732 | 46.2 | 96 | 0 | No Failure
8573 | H18573 | H | 297.5 | 306.9 | 1794 | 32 | 218 | 1 | Overstrain Failure
8574 | L18574 | L | 296.5 | 307.4 | 1058 | 36.5 | 59 | 0 | No Failure
8575 | H18575 | H | 302.4 | 311.5 | 1010 | 46 | 94 | 0 | No Failure
8576 | M18576 | M | 298.3 | 307.3 | 1426 | 43.1 | 168 | 0 | No Failure
8577 | L18577 | L | 300.7 | 310.6 | 1947 | 40.2 | 111 | 0 | No Failure
8578 | L18578 | L | 301.2 | 311.2 | 2119 | 40.6 | 81 | 0 | No Failure
8579 | M18579 | M | 300.3 | 309.8 | 1328 | 38.3 | 129 | 0 | No Failure
8580 | L18580 | L | 300.6 | 312.4 | 1353 | 48.5 | 101 | 0 | No Failure
8581 | M18581 | M | 300.8 | 311.1 | 1636 | 60.9 | 23 | 0 | No Failure
8582 | L18582 | L | 300.3 | 309.4 | 1451 | 42.9 | 191 | 0 | No Failure
8583 | M18583 | M | 298.5 | 307.1 | 1457 | 52.8 | 170 | 0 | No Failure
8584 | L18584 | L | 298.3 | 308.7 | 1659 | 35.6 | 34 | 0 | No Failure
8585 | H18585 | H | 299.8 | 308.9 | 2179 | 33.2 | 52 | 1 | Power Failure
8586 | L18586 | L | 299.7 | 311.9 | 1826 | 32.1 | 126 | 0 | No Failure
8587 | L18587 | L | 300.9 | 311.3 | 1967 | 30.8 | 101 | 0 | No Failure
8588 | L18588 | L | 302.2 | 312.8 | 1039 | 37.1 | 24 | 0 | No Failure
8589 | L18589 | L | 300.7 | 310.9 | 1769 | 48.9 | 80 | 0 | No Failure
8590 | M18590 | M | 298.4 | 309.5 | 1263 | 50 | 218 | 0 | No Failure
8591 | M18591 | M | 295.6 | 303.2 | 1919 | 34.9 | 65 | 0 | No Failure
8592 | L18592 | L | 298.5 | 307.3 | 1839 | 36.8 | 70 | 0 | No Failure
8593 | H18593 | H | 297.3 | 308.3 | 1651 | 40 | 185 | 0 | No Failure
8594 | L18594 | L | 298.5 | 310 | 1314 | 42.3 | 202 | 0 | No Failure
8595 | L18595 | L | 300.5 | 309.3 | 1379 | 45.9 | 43 | 1 | Overstrain Failure
8596 | M18596 | M | 300.2 | 308.4 | 1399 | 36 | 83 | 0 | No Failure
8597 | M18597 | M | 303.7 | 313.9 | 1691 | 38 | 189 | 0 | No Failure
8598 | M18598 | M | 301 | 311.5 | 1601 | 53.5 | 189 | 1 | Power Failure
8599 | L18599 | L | 303.8 | 313.9 | 1855 | 37.2 | 90 | 0 | No Failure
8600 | L18600 | L | 301.4 | 311.3 | 1903 | 34.3 | 170 | 0 | No Failure
8601 | M18601 | M | 302.2 | 310.3 | 1289 | 39.1 | 70 | 0 | No Failure
8602 | L18602 | L | 299.3 | 308.9 | 1619 | 40.8 | 53 | 0 | No Failure
8603 | L18603 | L | 297.9 | 307.7 | 1616 | 24.6 | 209 | 0 | No Failure
8604 | H18604 | H | 299.1 | 308.6 | 1476 | 35.6 | 147 | 0 | No Failure
8605 | M18605 | M | 300 | 308.1 | 1735 | 44.2 | 174 | 0 | No Failure
8606 | L18606 | L | 298.7 | 309.3 | 1623 | 60 | 53 | 0 | No Failure
8607 | L18607 | L | 298 | 308.9 | 1356 | 34.7 | 6 | 0 | No Failure
8608 | M18608 | M | 300.8 | 310 | 1464 | 47.6 | 7 | 0 | No Failure
8609 | L18609 | L | 298 | 307.8 | 1413 | 41.8 | 155 | 0 | No Failure
8610 | L18610 | L | 296.9 | 306.4 | 1318 | 51.6 | 68 | 0 | No Failure
8611 | L18611 | L | 297.8 | 307.3 | 1479 | 33.8 | 115 | 0 | No Failure
8612 | M18612 | M | 299.5 | 310 | 1176 | 51 | 159 | 0 | No Failure
8613 | M18613 | M | 298 | 308.5 | 1618 | 54 | 171 | 0 | No Failure
8614 | L18614 | L | 299.5 | 310.6 | 1851 | 54.4 | 41 | 0 | No Failure
8615 | L18615 | L | 301.2 | 312.3 | 1513 | 54.3 | 128 | 0 | No Failure
8616 | M18616 | M | 301.1 | 310.9 | 1737 | 41.9 | 141 | 0 | No Failure
8617 | M18617 | M | 298.7 | 311.5 | 1539 | 45.8 | 127 | 0 | No Failure
8618 | M18618 | M | 297.4 | 308.9 | 1244 | 35.8 | 171 | 0 | No Failure
8619 | L18619 | L | 298.8 | 308.1 | 2002 | 17.8 | 81 | 0 | No Failure
8620 | M18620 | M | 301.3 | 311.4 | 894 | 42.6 | 71 | 0 | No Failure
8621 | H18621 | H | 301.8 | 309.8 | 1503 | 38.4 | 74 | 0 | No Failure
8622 | M18622 | M | 300.7 | 310.7 | 1308 | 49.6 | 25 | 0 | No Failure
8623 | L18623 | L | 302.4 | 314.1 | 1895 | 48.6 | 11 | 0 | No Failure
8624 | M18624 | M | 303.5 | 316.3 | 1554 | 29.4 | 134 | 0 | No Failure
8625 | L18625 | L | 299 | 308.9 | 2139 | 63.4 | 221 | 0 | No Failure
8626 | L18626 | L | 303 | 313.3 | 1509 | 43.9 | 30 | 0 | No Failure
8627 | L18627 | L | 299.5 | 310.1 | 1310 | 27.2 | 57 | 0 | No Failure
8628 | H18628 | H | 302 | 314 | 1072 | 28.6 | 5 | 0 | No Failure
8629 | L18629 | L | 301.4 | 310.4 | 1777 | 18.2 | 55 | 0 | No Failure
8630 | H18630 | H | 296 | 308.7 | 1291 | 47.6 | 33 | 0 | No Failure
8631 | M18631 | M | 298.1 | 307.8 | 1395 | 34.7 | 222 | 0 | No Failure
8632 | M18632 | M | 297.6 | 306.4 | 1807 | 31.6 | 61 | 0 | No Failure
8633 | L18633 | L | 296.4 | 306.1 | 1763 | 33.6 | 207 | 0 | No Failure
8634 | M18634 | M | 301.8 | 311 | 1348 | 37 | 152 | 0 | No Failure
8635 | L18635 | L | 304.1 | 314.5 | 1386 | 45.8 | 69 | 0 | No Failure
8636 | L18636 | L | 299.5 | 307.8 | 1061 | 23.6 | 75 | 0 | No Failure
8637 | L18637 | L | 301.7 | 311.8 | 986 | 29.3 | 22 | 0 | No Failure
8638 | L18638 | L | 303 | 313.7 | 1691 | 44.7 | 204 | 0 | No Failure
8639 | M18639 | M | 300.4 | 311.9 | 1719 | 34.1 | 179 | 0 | No Failure
8640 | L18640 | L | 299.9 | 310.6 | 1589 | 45.8 | 165 | 0 | No Failure
8641 | L18641 | L | 299.5 | 310.9 | 1547 | 35 | 6 | 0 | No Failure
8642 | H18642 | H | 301.1 | 310.5 | 1323 | 55.7 | 222 | 0 | No Failure
8643 | L18643 | L | 301.7 | 312.1 | 1867 | 42.1 | 56 | 0 | No Failure
8644 | L18644 | L | 300.9 | 308.7 | 1054 | 52.3 | 148 | 0 | No Failure
8645 | L18645 | L | 300.9 | 310.8 | 1383 | 45.2 | 128 | 0 | No Failure
8646 | L18646 | L | 299.9 | 310.3 | 1540 | 45.8 | 6 | 0 | No Failure
8647 | M18647 | M | 296.8 | 307.3 | 1500 | 32.5 | 89 | 0 | No Failure
8648 | L18648 | L | 301.8 | 310.2 | 1499 | 51.7 | 34 | 0 | No Failure
8649 | L18649 | L | 297.4 | 307 | 1370 | 42.2 | 39 | 0 | No Failure
8650 | M18650 | M | 301.2 | 310.9 | 1635 | 30.5 | 62 | 0 | No Failure
8651 | L18651 | L | 301.5 | 311.1 | 1196 | 18.9 | 3 | 0 | No Failure
8652 | H18652 | H | 297.7 | 308.4 | 1464 | 41.4 | 159 | 0 | No Failure
8653 | H18653 | H | 298.8 | 308.6 | 1608 | 55.1 | 168 | 0 | No Failure
8654 | L18654 | L | 304.2 | 314.3 | 1417 | 30.9 | 143 | 1 | Overstrain Failure
8655 | L18655 | L | 299.8 | 309.3 | 1501 | 30.6 | 102 | 0 | No Failure
8656 | L18656 | L | 297.6 | 308.7 | 1554 | 36.8 | 47 | 0 | No Failure
8657 | L18657 | L | 301.6 | 312.7 | 1060 | 51 | 137 | 0 | No Failure
8658 | L18658 | L | 298.5 | 308.2 | 1083 | 21.6 | 155 | 0 | No Failure
8659 | M18659 | M | 296.2 | 309.1 | 1533 | 33.5 | 50 | 0 | No Failure
8660 | L18660 | L | 301 | 310.2 | 1348 | 29.9 | 63 | 0 | No Failure
8661 | L18661 | L | 298.2 | 309.2 | 1363 | 45.6 | 190 | 0 | No Failure
8662 | L18662 | L | 300.6 | 309.6 | 1642 | 38.6 | 149 | 0 | No Failure
8663 | H18663 | H | 298.4 | 309.2 | 1253 | 36.5 | 113 | 0 | No Failure
8664 | H18664 | H | 301.4 | 312.1 | 897 | 38.2 | 73 | 1 | Tool Wear Failure
8665 | L18665 | L | 300.4 | 309.4 | 1914 | 47.8 | 50 | 0 | No Failure
8666 | M18666 | M | 294.8 | 304.7 | 1802 | 51.2 | 49 | 0 | No Failure
8667 | L18667 | L | 300.8 | 312.7 | 1799 | 50.2 | 196 | 0 | No Failure
8668 | M18668 | M | 299.4 | 308.6 | 1220 | 45.8 | 111 | 0 | No Failure
8669 | M18669 | M | 302.8 | 313.2 | 1481 | 53.8 | 126 | 0 | No Failure
8670 | H18670 | H | 300.8 | 311.1 | 1183 | 30.7 | 220 | 0 | No Failure
8671 | L18671 | L | 301.5 | 311.5 | 1485 | 43.9 | 155 | 0 | No Failure
8672 | L18672 | L | 298.6 | 306.9 | 1413 | 63.5 | 144 | 0 | No Failure
8673 | H18673 | H | 298.4 | 309.2 | 1230 | 21.6 | 54 | 0 | No Failure
8674 | L18674 | L | 299.9 | 309.9 | 1626 | 34.7 | 79 | 0 | No Failure
8675 | L18675 | L | 299.3 | 310.4 | 1435 | 29.6 | 16 | 0 | No Failure
8676 | M18676 | M | 302.7 | 312.9 | 1931 | 42.9 | 117 | 0 | No Failure
8677 | M18677 | M | 299.7 | 309.8 | 1521 | 54.4 | 63 | 0 | No Failure
8678 | M18678 | M | 297.6 | 308 | 863 | 45.4 | 99 | 1 | Tool Wear Failure
8679 | M18679 | M | 298.3 | 307.3 | 1047 | 37.8 | 96 | 0 | No Failure
8680 | M18680 | M | 301.9 | 313.5 | 2024 | 45.5 | 9 | 0 | No Failure
8681 | L18681 | L | 299.7 | 309.3 | 1410 | 37.1 | 112 | 0 | No Failure
8682 | M18682 | M | 299.6 | 309.2 | 1560 | 41.9 | 151 | 0 | No Failure
8683 | M18683 | M | 302.1 | 313.4 | 1502 | 46.2 | 179 | 0 | No Failure
8684 | H18684 | H | 298.2 | 308.4 | 1854 | 57.5 | 50 | 0 | No Failure
8685 | L18685 | L | 295.5 | 305.3 | 1023 | 44.5 | 88 | 0 | No Failure
8686 | L18686 | L | 298.3 | 308.7 | 1832 | 42.2 | 119 | 0 | No Failure
8687 | M18687 | M | 300.5 | 311.1 | 1815 | 60.4 | 185 | 0 | No Failure
8688 | L18688 | L | 299.5 | 309.4 | 1502 | 20.4 | 17 | 0 | No Failure
8689 | L18689 | L | 296.9 | 307.8 | 1603 | 39.1 | 110 | 0 | No Failure
8690 | H18690 | H | 302 | 310.7 | 1407 | 32.6 | 178 | 0 | No Failure
8691 | M18691 | M | 300.3 | 310.6 | 1079 | 37.6 | 12 | 0 | No Failure
8692 | L18692 | L | 300.8 | 311.6 | 1645 | 46 | 5 | 0 | No Failure
8693 | L18693 | L | 300.8 | 311.4 | 1562 | 49.8 | 21 | 0 | No Failure
8694 | L18694 | L | 297.4 | 305.2 | 1567 | 34.8 | 72 | 0 | No Failure
8695 | M18695 | M | 300.6 | 310.5 | 1621 | 46.7 | 28 | 0 | No Failure
8696 | L18696 | L | 301.8 | 310.6 | 1349 | 31 | 86 | 0 | No Failure
8697 | L18697 | L | 302.3 | 313.6 | 1873 | 27.2 | 67 | 0 | No Failure
8698 | L18698 | L | 301.4 | 311 | 1502 | 40.7 | 171 | 0 | No Failure
8699 | L18699 | L | 301 | 312.2 | 1635 | 37.8 | 84 | 0 | No Failure
8700 | L18700 | L | 296.5 | 305.3 | 1432 | 54.9 | 216 | 0 | No Failure
8701 | L18701 | L | 300 | 310.4 | 1763 | 61.3 | 36 | 0 | No Failure
8702 | M18702 | M | 298.1 | 308.1 | 1526 | 33.9 | 45 | 0 | No Failure
8703 | L18703 | L | 302.6 | 315.4 | 1479 | 21.9 | 178 | 0 | No Failure
8704 | L18704 | L | 302.3 | 313.5 | 1802 | 26.3 | 32 | 0 | No Failure
8705 | L18705 | L | 298.1 | 309.2 | 1069 | 31.6 | 84 | 0 | No Failure
8706 | L18706 | L | 299.9 | 311.9 | 1430 | 42.1 | 138 | 0 | No Failure
8707 | L18707 | L | 300.5 | 310.8 | 1347 | 37.4 | 198 | 0 | No Failure
8708 | L18708 | L | 301.8 | 311.7 | 1593 | 27.4 | 49 | 0 | No Failure
8709 | L18709 | L | 296.6 | 306.4 | 1579 | 57.9 | 62 | 0 | No Failure
8710 | L18710 | L | 295.6 | 305.9 | 1497 | 46.6 | 7 | 0 | No Failure
8711 | M18711 | M | 300.1 | 307.3 | 1321 | 57.6 | 92 | 0 | No Failure
8712 | L18712 | L | 294.9 | 304.9 | 1494 | 22 | 52 | 0 | No Failure
8713 | M18713 | M | 300.3 | 310.5 | 1581 | 52.7 | 66 | 0 | No Failure
8714 | M18714 | M | 301.2 | 311 | 1455 | 38.5 | 54 | 0 | No Failure
8715 | L18715 | L | 302.5 | 311 | 1777 | 36.1 | 221 | 0 | No Failure
8716 | L18716 | L | 298.8 | 308.7 | 1653 | 40.2 | 123 | 0 | No Failure
8717 | L18717 | L | 300.3 | 308.8 | 1505 | 33 | 112 | 0 | No Failure
8718 | L18718 | L | 301.3 | 313.1 | 913 | 38.6 | 101 | 0 | No Failure
8719 | M18719 | M | 297.6 | 307.3 | 1445 | 49.5 | 131 | 0 | No Failure
8720 | L18720 | L | 301.8 | 309.7 | 1658 | 20.4 | 75 | 0 | No Failure
8721 | H18721 | H | 300.5 | 310.3 | 1430 | 55 | 38 | 0 | No Failure
8722 | L18722 | L | 298.8 | 309.7 | 1576 | 43.9 | 65 | 0 | No Failure
8723 | M18723 | M | 300.3 | 310.5 | 1444 | 38.9 | 73 | 0 | No Failure
8724 | M18724 | M | 299.7 | 308.8 | 1558 | 49.4 | 61 | 0 | No Failure
8725 | M18725 | M | 301.6 | 310.9 | 1850 | 43.6 | 35 | 0 | No Failure
8726 | H18726 | H | 299.3 | 309 | 1697 | 35.2 | 194 | 0 | No Failure
8727 | H18727 | H | 300.5 | 310.1 | 1176 | 32.3 | 100 | 0 | No Failure
8728 | L18728 | L | 298.8 | 307.5 | 1085 | 55 | 103 | 0 | No Failure
8729 | L18729 | L | 298.1 | 308 | 1611 | 25.2 | 198 | 0 | No Failure
8730 | L18730 | L | 300.3 | 309 | 1792 | 38 | 190 | 0 | No Failure
8731 | L18731 | L | 298.2 | 309.1 | 1085 | 25.9 | 56 | 0 | No Failure
8732 | M18732 | M | 301.6 | 312.7 | 1448 | 44.9 | 222 | 0 | No Failure
8733 | L18733 | L | 301.2 | 310.2 | 2093 | 39 | 94 | 0 | No Failure
8734 | L18734 | L | 298.5 | 307.8 | 1433 | 27.5 | 111 | 0 | No Failure
8735 | M18735 | M | 300.4 | 310 | 2131 | 31.3 | 208 | 0 | No Failure
8736 | L18736 | L | 298.5 | 308.5 | 1294 | 40.4 | 206 | 0 | No Failure
8737 | M18737 | M | 296.8 | 307.1 | 1338 | 42.9 | 209 | 0 | No Failure
8738 | L18738 | L | 298.8 | 309.3 | 1324 | 20.6 | 40 | 0 | No Failure
8739 | M18739 | M | 299.9 | 310.3 | 1180 | 32.9 | 20 | 0 | No Failure
8740 | M18740 | M | 301 | 312.6 | 1077 | 41.6 | 71 | 0 | No Failure
8741 | L18741 | L | 300.3 | 310.4 | 1445 | 52.1 | 64 | 0 | No Failure
8742 | M18742 | M | 301.8 | 310.5 | 1536 | 48.4 | 147 | 0 | No Failure
8743 | L18743 | L | 298 | 306.4 | 1321 | 35.5 | 37 | 0 | No Failure
8744 | M18744 | M | 299.2 | 310.8 | 1381 | 50 | 55 | 0 | No Failure
8745 | M18745 | M | 303.3 | 313.8 | 1862 | 36.8 | 178 | 0 | No Failure
8746 | L18746 | L | 296.1 | 306.3 | 1743 | 8.8 | 132 | 0 | No Failure
8747 | M18747 | M | 299.1 | 309.5 | 1435 | 54.4 | 177 | 0 | No Failure
8748 | H18748 | H | 297.9 | 308.1 | 1607 | 44.6 | 202 | 0 | No Failure
8749 | M18749 | M | 299.6 | 310 | 1091 | 41.9 | 209 | 0 | No Failure
8750 | M18750 | M | 299.1 | 308.7 | 1567 | 40.1 | 217 | 0 | No Failure
8751 | M18751 | M | 301.2 | 312.3 | 1484 | 43 | 151 | 0 | No Failure
8752 | L18752 | L | 300.5 | 310 | 1406 | 40.1 | 119 | 0 | No Failure
8753 | M18753 | M | 297.4 | 306.5 | 1508 | 37.1 | 144 | 0 | No Failure
8754 | H18754 | H | 298.8 | 307.1 | 1468 | 33.5 | 167 | 0 | No Failure
8755 | L18755 | L | 300 | 309.8 | 1172 | 40.8 | 193 | 0 | No Failure
8756 | L18756 | L | 301.5 | 312.8 | 1920 | 31.2 | 134 | 0 | No Failure
8757 | L18757 | L | 304.9 | 314.4 | 1738 | 28.6 | 130 | 0 | No Failure
8758 | L18758 | L | 301.4 | 310 | 1403 | 42.7 | 94 | 0 | No Failure
8759 | L18759 | L | 298 | 308.3 | 1060 | 49.8 | 181 | 0 | No Failure
8760 | L18760 | L | 299.8 | 309.1 | 886 | 32 | 80 | 1 | Overstrain Failure
8761 | M18761 | M | 300.4 | 311.9 | 2001 | 33.8 | 78 | 0 | No Failure
8762 | L18762 | L | 299 | 310.1 | 1457 | 23 | 137 | 0 | No Failure
8763 | L18763 | L | 300.9 | 309.6 | 1691 | 26.8 | 141 | 0 | No Failure
8764 | M18764 | M | 295.5 | 305.3 | 1263 | 27.2 | 79 | 0 | No Failure
8765 | L18765 | L | 301.1 | 310.3 | 1423 | 49.7 | 4 | 0 | No Failure
8766 | L18766 | L | 299 | 307.8 | 1436 | 22.6 | 166 | 0 | No Failure
8767 | M18767 | M | 299.8 | 309.7 | 1560 | 44.6 | 22 | 0 | No Failure
8768 | H18768 | H | 302.9 | 313.7 | 1522 | 37.3 | 32 | 0 | No Failure
8769 | M18769 | M | 297.5 | 307.4 | 1269 | 46.1 | 27 | 0 | No Failure
8770 | L18770 | L | 300.5 | 310 | 1267 | 51.7 | 160 | 0 | No Failure
8771 | L18771 | L | 301.6 | 309.4 | 1480 | 39.7 | 167 | 0 | No Failure
8772 | H18772 | H | 300.3 | 309.6 | 1061 | 51.3 | 117 | 0 | No Failure
8773 | M18773 | M | 296.8 | 307.4 | 1294 | 55.5 | 23 | 0 | No Failure
8774 | M18774 | M | 302.7 | 311.4 | 1461 | 53.5 | 20 | 0 | No Failure
8775 | M18775 | M | 299.6 | 310.9 | 1599 | 33.3 | 126 | 0 | No Failure
8776 | L18776 | L | 298.9 | 308.3 | 1876 | 20.3 | 186 | 0 | No Failure
8777 | L18777 | L | 299.4 | 309.6 | 1381 | 38.8 | 157 | 0 | No Failure
8778 | M18778 | M | 299.2 | 308.8 | 1509 | 41.8 | 123 | 0 | No Failure
8779 | H18779 | H | 297.6 | 306.4 | 1033 | 20.5 | 115 | 0 | No Failure
8780 | L18780 | L | 300.3 | 310.7 | 1584 | 40.6 | 163 | 0 | No Failure
8781 | M18781 | M | 298.8 | 308.2 | 1273 | 14.3 | 49 | 0 | No Failure
8782 | L18782 | L | 301.3 | 310.5 | 1423 | 55.5 | 29 | 0 | No Failure
8783 | H18783 | H | 301 | 308.6 | 1619 | 44.8 | 83 | 0 | No Failure
8784 | L18784 | L | 303.3 | 314.6 | 1629 | 31.8 | 36 | 0 | No Failure
8785 | M18785 | M | 299.6 | 309.6 | 1137 | 41.3 | 62 | 0 | No Failure
8786 | L18786 | L | 298.4 | 309.5 | 1700 | 42.5 | 195 | 0 | No Failure
8787 | M18787 | M | 297.1 | 307.7 | 1490 | 44.8 | 108 | 0 | No Failure
8788 | M18788 | M | 304.4 | 315.5 | 1817 | 40.7 | 105 | 0 | No Failure
8789 | L18789 | L | 301.3 | 310.7 | 1865 | 49.4 | 166 | 0 | No Failure
8790 | H18790 | H | 298.6 | 307.2 | 1902 | 27.3 | 70 | 0 | No Failure
8791 | H18791 | H | 303.4 | 314.2 | 1144 | 38.7 | 160 | 0 | No Failure
8792 | H18792 | H | 302.7 | 312.8 | 1601 | 57.9 | 119 | 0 | No Failure
8793 | L18793 | L | 297.3 | 306.8 | 1106 | 36.5 | 128 | 0 | No Failure
8794 | M18794 | M | 298.5 | 309.2 | 1825 | 42.4 | 84 | 0 | No Failure
8795 | M18795 | M | 299.7 | 310 | 1861 | 30 | 207 | 0 | No Failure
8796 | M18796 | M | 297.9 | 308.5 | 1745 | 61.6 | 217 | 1 | Power Failure
8797 | L18797 | L | 299.8 | 308.8 | 1394 | 42.9 | 29 | 0 | No Failure
8798 | M18798 | M | 301.4 | 312.4 | 1636 | 27.4 | 46 | 0 | No Failure
8799 | L18799 | L | 297.3 | 307.3 | 1362 | 50.9 | 166 | 0 | No Failure
8800 | L18800 | L | 300.6 | 311.7 | 1503 | 29.3 | 118 | 0 | No Failure
8801 | L18801 | L | 302.3 | 313.3 | 1477 | 46.8 | 171 | 0 | No Failure
8802 | L18802 | L | 300.8 | 311.5 | 1000 | 50.3 | 75 | 0 | No Failure
8803 | L18803 | L | 299.8 | 309.7 | 1298 | 60.3 | 144 | 0 | No Failure
8804 | L18804 | L | 298.7 | 309.4 | 2068 | 42.2 | 38 | 1 | Overstrain Failure
8805 | M18805 | M | 301.7 | 312.8 | 1478 | 40.5 | 214 | 0 | No Failure
8806 | M18806 | M | 297.6 | 308.2 | 1540 | 19.7 | 152 | 0 | No Failure
8807 | L18807 | L | 300.5 | 310.7 | 1498 | 35.4 | 143 | 0 | No Failure
8808 | M18808 | M | 300.1 | 310.8 | 1397 | 32.9 | 33 | 0 | No Failure
8809 | H18809 | H | 302.3 | 311.8 | 1509 | 38.2 | 201 | 0 | No Failure
8810 | H18810 | H | 298.8 | 310.3 | 1398 | 34.8 | 65 | 0 | No Failure
8811 | H18811 | H | 299 | 307.3 | 929 | 47.9 | 31 | 0 | No Failure
8812 | H18812 | H | 297.5 | 307.5 | 1697 | 34.4 | 112 | 0 | No Failure
8813 | M18813 | M | 300.9 | 310.5 | 1903 | 44.8 | 215 | 0 | No Failure
8814 | H18814 | H | 299.2 | 308.6 | 1209 | 38.8 | 98 | 0 | No Failure
8815 | H18815 | H | 298.3 | 308.6 | 1397 | 33.8 | 6 | 0 | No Failure
8816 | L18816 | L | 298.5 | 307.4 | 1875 | 32.9 | 202 | 0 | No Failure
8817 | H18817 | H | 301.1 | 313.3 | 1307 | 42.3 | 148 | 0 | No Failure
8818 | M18818 | M | 297.8 | 306.4 | 1597 | 53.7 | 146 | 0 | No Failure
8819 | M18819 | M | 298 | 307 | 2582 | 32.7 | 125 | 0 | No Failure
8820 | H18820 | H | 301.8 | 310.8 | 1658 | 40.5 | 20 | 0 | No Failure
8821 | L18821 | L | 299.7 | 309.9 | 1517 | 44.8 | 155 | 0 | No Failure
8822 | L18822 | L | 301.9 | 312.9 | 1720 | 39.8 | 33 | 0 | No Failure
8823 | M18823 | M | 299.3 | 309.8 | 1694 | 22.4 | 48 | 0 | No Failure
8824 | M18824 | M | 300 | 311.5 | 1334 | 44.8 | 131 | 0 | No Failure
8825 | H18825 | H | 300.3 | 309.5 | 1066 | 24.9 | 118 | 0 | No Failure
8826 | H18826 | H | 302.8 | 313.5 | 1648 | 25.1 | 54 | 0 | No Failure
8827 | M18827 | M | 302.6 | 312.3 | 1686 | 27 | 17 | 0 | No Failure
8828 | H18828 | H | 302.3 | 312.5 | 1426 | 38.4 | 48 | 0 | No Failure
8829 | L18829 | L | 298.7 | 309.8 | 1911 | 30.4 | 11 | 0 | No Failure
8830 | H18830 | H | 298 | 306.3 | 1861 | 25.6 | 222 | 0 | No Failure
8831 | L18831 | L | 301.5 | 313.5 | 1694 | 43.8 | 19 | 0 | No Failure
8832 | M18832 | M | 302.8 | 312.7 | 1430 | 39.7 | 159 | 0 | No Failure
8833 | L18833 | L | 302.3 | 310.7 | 977 | 47.6 | 84 | 0 | No Failure
8834 | M18834 | M | 300 | 309.3 | 1456 | 32.7 | 69 | 0 | No Failure
8835 | L18835 | L | 301.5 | 311.6 | 1041 | 39.4 | 2 | 0 | No Failure
8836 | L18836 | L | 301.5 | 310.8 | 911 | 48 | 8 | 0 | No Failure
8837 | M18837 | M | 300.3 | 308.3 | 1662 | 26.9 | 222 | 0 | No Failure
8838 | M18838 | M | 300.4 | 310.5 | 1793 | 33.4 | 177 | 0 | No Failure
8839 | L18839 | L | 300.2 | 309.5 | 1012 | 49.9 | 63 | 0 | No Failure
8840 | M18840 | M | 298.4 | 309.1 | 1436 | 40.2 | 129 | 0 | No Failure
8841 | L18841 | L | 298.6 | 307.5 | 1496 | 38.5 | 199 | 0 | No Failure
8842 | L18842 | L | 298.6 | 310.9 | 1427 | 39.6 | 70 | 0 | No Failure
8843 | L18843 | L | 296.8 | 307.3 | 1155 | 52.2 | 213 | 0 | No Failure
8844 | M18844 | M | 300.3 | 310.5 | 1833 | 39.8 | 119 | 0 | No Failure
8845 | M18845 | M | 299.9 | 310.5 | 1162 | 40.5 | 103 | 0 | No Failure
8846 | M18846 | M | 301.5 | 309.7 | 1013 | 39.8 | 200 | 0 | No Failure
8847 | H18847 | H | 302.5 | 312 | 1156 | 23.8 | 105 | 0 | No Failure
8848 | M18848 | M | 302.6 | 314.4 | 1620 | 45 | 16 | 0 | No Failure
8849 | M18849 | M | 302.8 | 312.5 | 1433 | 31.8 | 35 | 0 | No Failure
8850 | H18850 | H | 298.5 | 308.4 | 1307 | 27.4 | 166 | 0 | No Failure
8851 | L18851 | L | 297.1 | 306.6 | 1632 | 22.5 | 140 | 0 | No Failure
8852 | L18852 | L | 301.9 | 313.4 | 1583 | 24.6 | 191 | 0 | No Failure
8853 | L18853 | L | 302.8 | 312.6 | 923 | 17.3 | 45 | 1 | Tool Wear Failure
8854 | M18854 | M | 303.1 | 311.8 | 1629 | 29.7 | 117 | 0 | No Failure
8855 | M18855 | M | 301 | 313.6 | 1795 | 35.7 | 85 | 0 | No Failure
8856 | L18856 | L | 296 | 304.6 | 1469 | 50.6 | 213 | 0 | No Failure
8857 | H18857 | H | 300.7 | 310.6 | 1441 | 40.6 | 180 | 0 | No Failure
8858 | H18858 | H | 301.1 | 310.3 | 1973 | 42.5 | 55 | 0 | No Failure
8859 | L18859 | L | 302.5 | 311.8 | 1323 | 52.8 | 165 | 0 | No Failure
8860 | L18860 | L | 302.9 | 311.8 | 1459 | 11.5 | 160 | 0 | No Failure
8861 | L18861 | L | 301.8 | 311.3 | 1583 | 43.9 | 87 | 0 | No Failure
8862 | L18862 | L | 298.8 | 309.8 | 1512 | 43.1 | 95 | 0 | No Failure
8863 | H18863 | H | 297.9 | 306 | 1432 | 48.2 | 57 | 0 | No Failure
8864 | M18864 | M | 301.1 | 312.4 | 1522 | 22 | 86 | 0 | No Failure
8865 | L18865 | L | 298.4 | 309.5 | 1892 | 34.3 | 24 | 0 | No Failure
8866 | L18866 | L | 303 | 313.5 | 1702 | 30.7 | 141 | 0 | No Failure
8867 | L18867 | L | 296.6 | 306.7 | 1481 | 27.1 | 112 | 0 | No Failure
8868 | L18868 | L | 301.1 | 311.4 | 1284 | 63.1 | 136 | 0 | No Failure
8869 | L18869 | L | 300.6 | 312 | 1317 | 34.3 | 213 | 0 | No Failure
8870 | M18870 | M | 299.6 | 307.9 | 1738 | 49.3 | 83 | 0 | No Failure
8871 | M18871 | M | 298.1 | 308.8 | 1102 | 47.1 | 30 | 0 | No Failure
8872 | H18872 | H | 295.9 | 305.2 | 2101 | 25.6 | 87 | 0 | No Failure
8873 | L18873 | L | 298.9 | 309.7 | 1492 | 34.7 | 79 | 0 | No Failure
8874 | M18874 | M | 299 | 308.4 | 1155 | 40.6 | 108 | 0 | No Failure
8875 | L18875 | L | 302.2 | 312.9 | 1545 | 44 | 187 | 0 | No Failure
8876 | L18876 | L | 298.4 | 306.9 | 1300 | 43.3 | 220 | 0 | No Failure
8877 | H18877 | H | 300.9 | 309.2 | 1395 | 57.5 | 144 | 0 | No Failure
8878 | M18878 | M | 297.4 | 307.3 | 1122 | 49.1 | 178 | 0 | No Failure
8879 | L18879 | L | 301 | 312.4 | 1440 | 46.6 | 65 | 0 | No Failure
8880 | L18880 | L | 295.5 | 306 | 969 | 49.7 | 82 | 0 | No Failure
8881 | M18881 | M | 304.2 | 314.7 | 1350 | 53.5 | 195 | 0 | No Failure
8882 | H18882 | H | 299.7 | 310.6 | 1293 | 33.8 | 84 | 0 | No Failure
8883 | M18883 | M | 294.4 | 304 | 1374 | 24.2 | 84 | 0 | No Failure
8884 | L18884 | L | 298.6 | 309.2 | 1309 | 33.9 | 199 | 0 | No Failure
8885 | L18885 | L | 298.2 | 307.6 | 1508 | 26.3 | 178 | 0 | No Failure
8886 | L18886 | L | 298.7 | 308.4 | 1722 | 30.2 | 173 | 0 | No Failure
8887 | L18887 | L | 299.3 | 309.1 | 1590 | 41 | 161 | 0 | No Failure
8888 | M18888 | M | 298.7 | 308.2 | 1825 | 34.5 | 146 | 0 | No Failure
8889 | M18889 | M | 298.4 | 308.3 | 1375 | 46.5 | 124 | 0 | No Failure
8890 | L18890 | L | 297.7 | 307.4 | 1581 | 43 | 159 | 0 | No Failure
8891 | M18891 | M | 301.6 | 310.9 | 1591 | 43.6 | 10 | 0 | No Failure
8892 | M18892 | M | 302.4 | 312.3 | 1788 | 27.4 | 15 | 0 | No Failure
8893 | M18893 | M | 299.5 | 309.7 | 1317 | 31.2 | 194 | 0 | No Failure
8894 | L18894 | L | 300 | 308.9 | 1697 | 20.9 | 22 | 0 | No Failure
8895 | L18895 | L | 297.7 | 308.1 | 1286 | 45.7 | 144 | 0 | No Failure
8896 | L18896 | L | 300.1 | 309.6 | 1358 | 59.2 | 71 | 0 | No Failure
8897 | L18897 | L | 300.5 | 310.7 | 1410 | 41.8 | 166 | 0 | No Failure
8898 | L18898 | L | 299.6 | 308.9 | 1613 | 42.7 | 105 | 0 | No Failure
8899 | L18899 | L | 300.8 | 311.9 | 1228 | 34.7 | 68 | 0 | No Failure
8900 | L18900 | L | 300.6 | 311.6 | 1263 | 37.8 | 158 | 0 | No Failure
8901 | L18901 | L | 297.9 | 306.9 | 1339 | 52.7 | 217 | 0 | No Failure
8902 | H18902 | H | 302.4 | 312.9 | 1512 | 40.9 | 177 | 0 | No Failure
8903 | M18903 | M | 299.6 | 311 | 1266 | 46.4 | 53 | 0 | No Failure
8904 | L18904 | L | 303.4 | 312.5 | 1566 | 53 | 196 | 0 | No Failure
8905 | H18905 | H | 300.8 | 309.9 | 1411 | 51 | 224 | 0 | No Failure
8906 | L18906 | L | 303.9 | 314.6 | 1664 | 40.3 | 61 | 0 | No Failure
8907 | L18907 | L | 302.4 | 311.1 | 1516 | 41.1 | 144 | 0 | No Failure
8908 | H18908 | H | 300.5 | 309.7 | 1938 | 36.1 | 169 | 0 | No Failure
8909 | L18909 | L | 298.6 | 307.6 | 1530 | 45 | 138 | 0 | No Failure
8910 | L18910 | L | 298.6 | 309.3 | 1195 | 35.9 | 220 | 0 | No Failure
8911 | L18911 | L | 301.1 | 310.4 | 1447 | 43.5 | 57 | 0 | No Failure
8912 | M18912 | M | 300.3 | 310 | 1505 | 50.4 | 48 | 0 | No Failure
8913 | M18913 | M | 298.8 | 308.1 | 1273 | 23.1 | 197 | 0 | No Failure
8914 | L18914 | L | 301.7 | 312.8 | 1879 | 21.4 | 17 | 0 | No Failure
8915 | L18915 | L | 300.1 | 309.2 | 1423 | 39.6 | 8 | 0 | No Failure
8916 | L18916 | L | 301.7 | 310.3 | 1339 | 46.7 | 199 | 0 | No Failure
8917 | M18917 | M | 298 | 306.6 | 1545 | 42.9 | 189 | 0 | No Failure
8918 | L18918 | L | 302 | 312.7 | 1273 | 27.9 | 31 | 0 | No Failure
8919 | H18919 | H | 301 | 311.8 | 1742 | 49 | 186 | 0 | No Failure
8920 | M18920 | M | 302.4 | 313.6 | 1691 | 59.1 | 161 | 0 | No Failure
8921 | L18921 | L | 302 | 310.7 | 1533 | 31.3 | 201 | 0 | No Failure
8922 | M18922 | M | 299.8 | 309.6 | 1648 | 32.7 | 88 | 0 | No Failure
8923 | L18923 | L | 299.7 | 312.1 | 1375 | 40.3 | 73 | 0 | No Failure
8924 | L18924 | L | 303.6 | 313.3 | 1124 | 38.7 | 80 | 0 | No Failure
8925 | L18925 | L | 299.4 | 308.8 | 1419 | 52 | 146 | 0 | No Failure
8926 | L18926 | L | 301.5 | 311.5 | 1375 | 42.8 | 208 | 0 | No Failure
8927 | M18927 | M | 299.2 | 309.7 | 991 | 37.1 | 209 | 0 | No Failure
8928 | H18928 | H | 296.3 | 306.8 | 1236 | 34.1 | 82 | 0 | No Failure
8929 | L18929 | L | 297.5 | 306.9 | 1192 | 24.7 | 16 | 0 | No Failure
8930 | L18930 | L | 300.8 | 310.2 | 1237 | 53.7 | 91 | 0 | No Failure
8931 | M18931 | M | 301.4 | 311.1 | 1833 | 46.3 | 101 | 0 | No Failure
8932 | L18932 | L | 300.8 | 310.1 | 1628 | 39.1 | 5 | 0 | No Failure
8933 | L18933 | L | 302.3 | 311.1 | 1741 | 41.1 | 217 | 0 | No Failure
8934 | H18934 | H | 300.8 | 312.6 | 1627 | 38.9 | 45 | 0 | No Failure
8935 | H18935 | H | 298.4 | 308 | 1771 | 22.3 | 132 | 0 | No Failure
8936 | H18936 | H | 301.2 | 310.8 | 1507 | 25.8 | 84 | 0 | No Failure
8937 | L18937 | L | 300.3 | 310 | 1879 | 38 | 158 | 0 | No Failure
8938 | L18938 | L | 298.8 | 308.7 | 1192 | 37.8 | 148 | 0 | No Failure
8939 | L18939 | L | 300.9 | 311.3 | 1483 | 39.9 | 202 | 1 | Overstrain Failure
8940 | H18940 | H | 300.2 | 309.7 | 1244 | 57 | 19 | 0 | No Failure
8941 | L18941 | L | 298.8 | 309.9 | 1810 | 37.1 | 63 | 0 | No Failure
8942 | L18942 | L | 299.6 | 310.2 | 1605 | 32.4 | 78 | 0 | No Failure
8943 | L18943 | L | 302.8 | 312.6 | 1797 | 40.5 | 199 | 0 | No Failure
8944 | M18944 | M | 302.8 | 312.1 | 1149 | 26 | 83 | 0 | No Failure
8945 | M18945 | M | 300.4 | 311.5 | 1349 | 41.6 | 115 | 0 | No Failure
8946 | M18946 | M | 300.1 | 309.9 | 1054 | 32.8 | 177 | 0 | No Failure
8947 | L18947 | L | 297.1 | 305.9 | 1590 | 42.3 | 203 | 0 | No Failure
8948 | M18948 | M | 303.4 | 314.4 | 1393 | 38.2 | 63 | 0 | No Failure
8949 | L18949 | L | 302.1 | 311.4 | 1689 | 38.6 | 147 | 0 | No Failure
8950 | L18950 | L | 301.5 | 312.4 | 1508 | 46.3 | 198 | 0 | No Failure
8951 | L18951 | L | 295.5 | 303 | 967 | 47.3 | 61 | 0 | No Failure
8952 | M18952 | M | 300.1 | 309.7 | 1085 | 60.3 | 210 | 0 | No Failure
8953 | L18953 | L | 299.7 | 310.9 | 1521 | 46.9 | 88 | 0 | No Failure
8954 | H18954 | H | 301.4 | 311.4 | 1616 | 37.6 | 53 | 0 | No Failure
8955 | L18955 | L | 299.1 | 309.7 | 946 | 33.7 | 177 | 0 | No Failure
8956 | L18956 | L | 299.5 | 308.6 | 1479 | 43.5 | 85 | 0 | No Failure
8957 | M18957 | M | 301.2 | 311.5 | 1246 | 54.6 | 94 | 0 | No Failure
8958 | M18958 | M | 298.5 | 308.5 | 1222 | 48.6 | 164 | 0 | No Failure
8959 | L18959 | L | 298.9 | 309.1 | 1336 | 32.9 | 50 | 0 | No Failure
8960 | M18960 | M | 300.4 | 312.4 | 1531 | 44.5 | 62 | 0 | No Failure
8961 | L18961 | L | 302.7 | 314 | 1323 | 42.2 | 159 | 0 | No Failure
8962 | L18962 | L | 301.6 | 312.4 | 1003 | 50.5 | 183 | 0 | No Failure
8963 | M18963 | M | 302.2 | 313 | 1529 | 43 | 42 | 0 | No Failure
8964 | M18964 | M | 300.1 | 309.2 | 1412 | 42.6 | 217 | 0 | No Failure
8965 | L18965 | L | 303 | 312.5 | 1265 | 28.2 | 12 | 0 | No Failure
8966 | L18966 | L | 296.5 | 305 | 1423 | 47.9 | 140 | 0 | No Failure
8967 | M18967 | M | 304 | 312.7 | 1413 | 26.1 | 95 | 0 | No Failure
8968 | L18968 | L | 304.3 | 313.4 | 1511 | 40.9 | 37 | 0 | No Failure
8969 | H18969 | H | 300.9 | 310.9 | 1438 | 34.5 | 177 | 0 | No Failure
8970 | M18970 | M | 301.7 | 310.5 | 1541 | 33.9 | 3 | 0 | No Failure
8971 | H18971 | H | 299.9 | 309.9 | 1488 | 45.8 | 66 | 0 | No Failure
8972 | L18972 | L | 299.6 | 309.4 | 1705 | 40 | 92 | 0 | No Failure
8973 | H18973 | H | 298.8 | 307.7 | 1896 | 16.1 | 157 | 0 | No Failure
8974 | L18974 | L | 299.9 | 311.4 | 1496 | 38 | 51 | 0 | No Failure
8975 | L18975 | L | 301.1 | 309.8 | 1345 | 36.1 | 13 | 0 | No Failure
8976 | L18976 | L | 300.8 | 311.9 | 1141 | 52.6 | 172 | 0 | No Failure
8977 | L18977 | L | 304 | 311.7 | 1662 | 27.6 | 20 | 0 | No Failure
8978 | H18978 | H | 300.2 | 310.1 | 1274 | 59.2 | 108 | 0 | No Failure
8979 | M18979 | M | 297 | 305.8 | 2087 | 48.6 | 149 | 0 | No Failure
8980 | M18980 | M | 303.3 | 312.6 | 2195 | 37.2 | 142 | 1 | Overstrain Failure
8981 | M18981 | M | 297.6 | 309.4 | 1447 | 35.8 | 26 | 0 | No Failure
8982 | M18982 | M | 298.9 | 308.6 | 1084 | 33.6 | 136 | 0 | No Failure
8983 | M18983 | M | 300.5 | 309.4 | 1663 | 43.2 | 5 | 0 | No Failure
8984 | H18984 | H | 300.8 | 311.3 | 2025 | 32.1 | 12 | 0 | No Failure
8985 | M18985 | M | 297.1 | 306.7 | 1172 | 38.8 | 54 | 0 | No Failure
8986 | M18986 | M | 298.5 | 308.7 | 1975 | 29.1 | 158 | 0 | No Failure
8987 | L18987 | L | 297 | 306.1 | 1038 | 47.1 | 48 | 0 | No Failure
8988 | H18988 | H | 301.2 | 310.3 | 1136 | 41.7 | 186 | 0 | No Failure
8989 | L18989 | L | 302.4 | 311.6 | 1577 | 35.3 | 32 | 0 | No Failure
8990 | L18990 | L | 297.6 | 308.4 | 1754 | 37.6 | 105 | 0 | No Failure
8991 | H18991 | H | 302 | 311.8 | 1483 | 33.1 | 110 | 0 | No Failure
8992 | L18992 | L | 301.9 | 310.9 | 1612 | 43.1 | 130 | 0 | No Failure
8993 | L18993 | L | 298.7 | 308.9 | 1776 | 27.4 | 85 | 0 | No Failure
8994 | L18994 | L | 296 | 306.1 | 1805 | 49 | 33 | 0 | No Failure
8995 | L18995 | L | 297.9 | 308.5 | 1344 | 41.7 | 162 | 0 | No Failure
8996 | H18996 | H | 298.8 | 308.3 | 1284 | 35.5 | 149 | 0 | No Failure
8997 | H18997 | H | 303.1 | 313 | 1763 | 45.9 | 149 | 0 | No Failure
8998 | L18998 | L | 299.8 | 310.2 | 1614 | 43.9 | 208 | 0 | No Failure
8999 | H18999 | H | 298 | 307 | 1647 | 29.5 | 199 | 0 | No Failure
9000 | M19000 | M | 300.3 | 311.2 | 1335 | 53.1 | 159 | 0 | No Failure
9001 | H19001 | H | 297.4 | 307.4 | 1660 | 15 | 100 | 0 | No Failure
9002 | L19002 | L | 301 | 309.9 | 1226 | 50.9 | 5 | 0 | No Failure
9003 | L19003 | L | 298 | 306.9 | 1562 | 38.4 | 49 | 0 | No Failure
9004 | L19004 | L | 298.3 | 308.2 | 1528 | 49.9 | 70 | 0 | No Failure
9005 | L19005 | L | 300.8 | 310.2 | 1530 | 54.4 | 67 | 0 | No Failure
9006 | M19006 | M | 303.5 | 314.3 | 1695 | 35.7 | 212 | 0 | No Failure
9007 | L19007 | L | 304.4 | 314.1 | 1245 | 36.2 | 15 | 1 | Tool Wear Failure
9008 | M19008 | M | 297.9 | 308.2 | 1669 | 43.1 | 150 | 0 | No Failure
9009 | M19009 | M | 298.8 | 308 | 1505 | 28.7 | 109 | 0 | No Failure
9010 | L19010 | L | 301 | 311 | 1302 | 36.7 | 73 | 0 | No Failure
9011 | L19011 | L | 302.3 | 313.6 | 1170 | 35.8 | 163 | 0 | No Failure
9012 | M19012 | M | 295.7 | 305.6 | 1972 | 28.1 | 135 | 0 | No Failure
9013 | H19013 | H | 300.2 | 309.6 | 1483 | 35.3 | 190 | 0 | No Failure
9014 | L19014 | L | 299 | 308.1 | 1411 | 47.5 | 37 | 0 | No Failure
9015 | H19015 | H | 296.2 | 306.2 | 1214 | 46.8 | 64 | 0 | No Failure
9016 | H19016 | H | 297.3 | 308.7 | 1772 | 38.2 | 208 | 0 | No Failure
9017 | M19017 | M | 298.9 | 307.5 | 1753 | 40.6 | 194 | 0 | No Failure
9018 | L19018 | L | 300.1 | 310.1 | 1705 | 37 | 87 | 0 | No Failure
9019 | M19019 | M | 302 | 310.3 | 1485 | 22.4 | 92 | 0 | No Failure
9020 | H19020 | H | 300.7 | 310.3 | 1688 | 29.8 | 47 | 1 | Overstrain Failure
9021 | L19021 | L | 301.9 | 312.2 | 1294 | 49.6 | 19 | 0 | No Failure
9022 | H19022 | H | 300.1 | 308.5 | 1554 | 52 | 21 | 0 | No Failure
9023 | H19023 | H | 298.6 | 308.2 | 1486 | 31.4 | 6 | 0 | No Failure
9024 | L19024 | L | 299.6 | 309.9 | 1567 | 51.2 | 9 | 0 | No Failure
9025 | M19025 | M | 301.4 | 311.5 | 1047 | 28 | 85 | 0 | No Failure
9026 | M19026 | M | 302.1 | 312.4 | 1967 | 34.8 | 144 | 0 | No Failure
9027 | M19027 | M | 299.7 | 308.7 | 1905 | 38.8 | 144 | 0 | No Failure
9028 | H19028 | H | 298.1 | 308.4 | 1212 | 37.3 | 154 | 0 | No Failure
9029 | L19029 | L | 300.7 | 310.1 | 1644 | 33.1 | 143 | 0 | No Failure
9030 | L19030 | L | 301 | 311.7 | 1128 | 41.3 | 146 | 0 | No Failure
9031 | L19031 | L | 302.5 | 310.2 | 1521 | 47.8 | 86 | 0 | No Failure
9032 | H19032 | H | 298.6 | 308.3 | 951 | 25.5 | 74 | 0 | No Failure
9033 | L19033 | L | 298.7 | 308.8 | 1427 | 41.3 | 95 | 0 | No Failure
9034 | H19034 | H | 301.5 | 312.8 | 1378 | 49.6 | 179 | 0 | No Failure
9035 | L19035 | L | 299.2 | 309.3 | 1789 | 35.9 | 121 | 0 | No Failure
9036 | L19036 | L | 299.1 | 309.3 | 1917 | 34.5 | 186 | 0 | No Failure
9037 | H19037 | H | 302.5 | 312.9 | 1923 | 31.5 | 77 | 0 | No Failure
9038 | M19038 | M | 297.3 | 308.6 | 1790 | 60 | 135 | 0 | No Failure
9039 | L19039 | L | 304.1 | 313.7 | 1521 | 54.9 | 143 | 0 | No Failure
9040 | L19040 | L | 298.8 | 307.4 | 1597 | 37.1 | 137 | 0 | No Failure
9041 | L19041 | L | 301.7 | 310.1 | 1596 | 51.8 | 25 | 0 | No Failure
9042 | L19042 | L | 299.8 | 310.5 | 1205 | 34.7 | 44 | 0 | No Failure
9043 | L19043 | L | 300.5 | 310.7 | 1786 | 38.4 | 138 | 0 | No Failure
9044 | M19044 | M | 299.5 | 309.2 | 1673 | 29.4 | 191 | 0 | No Failure
9045 | L19045 | L | 301.7 | 311.1 | 1684 | 21.6 | 108 | 0 | No Failure
9046 | L19046 | L | 299.3 | 309.5 | 930 | 34.2 | 20 | 1 | Tool Wear Failure
9047 | L19047 | L | 298.9 | 309.1 | 1613 | 35.7 | 193 | 0 | No Failure
9048 | L19048 | L | 303.6 | 314.1 | 1751 | 44.3 | 178 | 0 | No Failure
9049 | H19049 | H | 300.1 | 309 | 1496 | 46.5 | 183 | 0 | No Failure
9050 | L19050 | L | 298.6 | 306.8 | 1375 | 38.8 | 94 | 0 | No Failure
9051 | L19051 | L | 297 | 306.1 | 1159 | 30.1 | 144 | 0 | No Failure
9052 | M19052 | M | 303.7 | 312.3 | 1141 | 33.4 | 24 | 0 | No Failure
9053 | H19053 | H | 298.9 | 307.5 | 1539 | 55.9 | 10 | 0 | No Failure
9054 | M19054 | M | 304.1 | 315.7 | 1441 | 46.3 | 16 | 0 | No Failure
9055 | H19055 | H | 300.8 | 308.5 | 1438 | 54.2 | 98 | 0 | No Failure
9056 | H19056 | H | 300.3 | 310.8 | 1882 | 57.8 | 222 | 0 | No Failure
9057 | M19057 | M | 300.3 | 311.2 | 1186 | 33.4 | 14 | 0 | No Failure
9058 | H19058 | H | 304.4 | 315.4 | 1414 | 48.2 | 130 | 0 | No Failure
9059 | L19059 | L | 295.6 | 305.9 | 1924 | 31 | 168 | 0 | No Failure
9060 | H19060 | H | 300.4 | 311.7 | 1422 | 50.3 | 102 | 0 | No Failure
9061 | H19061 | H | 299.5 | 311.3 | 1517 | 48.3 | 16 | 0 | No Failure
9062 | H19062 | H | 299.6 | 309.3 | 1456 | 18.9 | 208 | 0 | No Failure
9063 | L19063 | L | 300.3 | 310.7 | 1676 | 44 | 199 | 0 | No Failure
9064 | M19064 | M | 299.5 | 310.8 | 986 | 31.4 | 104 | 0 | No Failure
9065 | L19065 | L | 300.4 | 309.5 | 1449 | 36.6 | 187 | 0 | No Failure
9066 | M19066 | M | 300 | 309.8 | 1514 | 33.4 | 189 | 0 | No Failure
9067 | L19067 | L | 297.4 | 306.8 | 1250 | 49.1 | 145 | 0 | No Failure
9068 | M19068 | M | 300.8 | 311.3 | 1586 | 33.2 | 190 | 0 | No Failure
9069 | M19069 | M | 301.4 | 309.5 | 1697 | 27.2 | 156 | 0 | No Failure
9070 | L19070 | L | 298.9 | 310.3 | 1613 | 31.9 | 167 | 0 | No Failure
9071 | L19071 | L | 303.7 | 314.2 | 1945 | 37.9 | 26 | 0 | No Failure
9072 | L19072 | L | 302.7 | 313.3 | 1392 | 44.1 | 22 | 0 | No Failure
9073 | M19073 | M | 301.7 | 309.3 | 1625 | 52 | 37 | 0 | No Failure
9074 | M19074 | M | 301.7 | 310.7 | 1619 | 45.1 | 213 | 0 | No Failure
9075 | M19075 | M | 300.1 | 311.6 | 1441 | 45.8 | 93 | 0 | No Failure
9076 | L19076 | L | 302.3 | 312.1 | 1783 | 47.4 | 140 | 0 | No Failure
9077 | H19077 | H | 303.1 | 311.4 | 1572 | 48.2 | 131 | 0 | No Failure
9078 | M19078 | M | 301.6 | 311.8 | 1200 | 50.3 | 92 | 0 | No Failure
9079 | L19079 | L | 298.9 | 309.6 | 1688 | 65.1 | 158 | 0 | No Failure
9080 | L19080 | L | 299.9 | 310.4 | 1375 | 48 | 170 | 0 | No Failure
9081 | L19081 | L | 301.1 | 310.9 | 1419 | 42.9 | 212 | 0 | No Failure
9082 | L19082 | L | 301.7 | 312.8 | 1438 | 35.3 | 18 | 0 | No Failure
9083 | L19083 | L | 299.8 | 309.1 | 1684 | 43.1 | 80 | 0 | No Failure
9084 | L19084 | L | 298.9 | 309.4 | 1770 | 51.5 | 41 | 0 | No Failure
9085 | L19085 | L | 303.2 | 313.3 | 1460 | 27.8 | 122 | 0 | No Failure
9086 | L19086 | L | 297.9 | 307.8 | 1446 | 52.6 | 151 | 0 | No Failure
9087 | L19087 | L | 298.1 | 307.7 | 988 | 35.7 | 41 | 0 | No Failure
9088 | H19088 | H | 297.3 | 307 | 1323 | 37.7 | 143 | 0 | No Failure
9089 | M19089 | M | 298.1 | 308.1 | 1263 | 45.2 | 14 | 0 | No Failure
9090 | L19090 | L | 302.5 | 312.2 | 1578 | 34.7 | 117 | 0 | No Failure
9091 | M19091 | M | 302.6 | 313.3 | 1473 | 44.6 | 217 | 0 | No Failure
9092 | M19092 | M | 299.9 | 309.4 | 1273 | 28.5 | 151 | 0 | No Failure
9093 | L19093 | L | 301 | 312.6 | 1538 | 48.8 | 174 | 0 | No Failure
9094 | L19094 | L | 300 | 309.4 | 1483 | 42 | 210 | 0 | No Failure
9095 | L19095 | L | 297.6 | 308.5 | 865 | 40 | 116 | 0 | No Failure
9096 | M19096 | M | 304.4 | 315.4 | 1777 | 42.7 | 31 | 0 | No Failure
9097 | L19097 | L | 302.7 | 312.9 | 1753 | 39.8 | 130 | 0 | No Failure
9098 | L19098 | L | 300.7 | 310.8 | 1441 | 44.4 | 77 | 0 | No Failure
9099 | M19099 | M | 298.3 | 307.6 | 1588 | 37.9 | 213 | 0 | No Failure
9100 | H19100 | H | 299.6 | 309.1 | 1419 | 37.1 | 69 | 0 | No Failure
9101 | L19101 | L | 298.6 | 308.8 | 1099 | 22.3 | 118 | 0 | No Failure
9102 | M19102 | M | 300.2 | 310.2 | 2041 | 53.6 | 208 | 0 | No Failure
9103 | L19103 | L | 300.6 | 311.8 | 1687 | 28.4 | 166 | 0 | No Failure
9104 | M19104 | M | 299.3 | 308.8 | 1735 | 56.2 | 44 | 0 | No Failure
9105 | M19105 | M | 297.1 | 306.7 | 1429 | 37.6 | 194 | 1 | Power Failure
9106 | M19106 | M | 304.3 | 312.6 | 1781 | 52.2 | 83 | 0 | No Failure
9107 | L19107 | L | 300.5 | 311.1 | 1157 | 50.4 | 158 | 0 | No Failure
9108 | L19108 | L | 300.9 | 311.5 | 1439 | 49.6 | 201 | 0 | No Failure
9109 | H19109 | H | 299.2 | 310.2 | 1685 | 40.5 | 220 | 0 | No Failure
9110 | L19110 | L | 296.9 | 307.9 | 1343 | 28.1 | 149 | 0 | No Failure
9111 | H19111 | H | 299.8 | 310.6 | 1728 | 38.2 | 167 | 0 | No Failure
9112 | L19112 | L | 299.4 | 310.2 | 1576 | 36.9 | 8 | 0 | No Failure
9113 | L19113 | L | 301.4 | 312 | 1552 | 39 | 211 | 1 | Power Failure
9114 | L19114 | L | 301.8 | 312.6 | 1320 | 27.7 | 213 | 0 | No Failure
9115 | L19115 | L | 301.5 | 309.7 | 1601 | 37.1 | 49 | 0 | No Failure
9116 | H19116 | H | 302 | 310.9 | 1983 | 10.8 | 18 | 0 | No Failure
9117 | L19117 | L | 303.6 | 312.3 | 1544 | 37 | 210 | 0 | No Failure
9118 | M19118 | M | 300.8 | 312.1 | 1639 | 41.3 | 117 | 0 | No Failure
9119 | M19119 | M | 302.2 | 311.4 | 1676 | 32.2 | 41 | 0 | No Failure
9120 | H19120 | H | 301 | 310.4 | 1214 | 37.3 | 58 | 0 | No Failure
9121 | M19121 | M | 296.2 | 306.2 | 1467 | 41.6 | 148 | 0 | No Failure
9122 | H19122 | H | 299.7 | 308.5 | 1459 | 50.1 | 144 | 0 | No Failure
9123 | H19123 | H | 298.3 | 308.7 | 969 | 50.5 | 139 | 0 | No Failure
9124 | L19124 | L | 300.5 | 308.4 | 1697 | 43.1 | 64 | 0 | No Failure
9125 | H19125 | H | 298.4 | 307.2 | 1267 | 39.7 | 172 | 0 | No Failure
9126 | H19126 | H | 301.2 | 311.4 | 1670 | 43.6 | 184 | 0 | No Failure
9127 | L19127 | L | 302 | 310.8 | 1310 | 58 | 11 | 0 | No Failure
9128 | M19128 | M | 302.4 | 313.7 | 2011 | 45 | 127 | 0 | No Failure
9129 | L19129 | L | 303.2 | 313.2 | 1430 | 42.6 | 155 | 0 | No Failure
9130 | M19130 | M | 296.6 | 307.7 | 1980 | 50.7 | 71 | 0 | No Failure
9131 | L19131 | L | 297.6 | 308 | 1457 | 40.5 | 155 | 0 | No Failure
9132 | M19132 | M | 305.9 | 315.9 | 1487 | 31.5 | 193 | 0 | No Failure
9133 | L19133 | L | 302 | 311 | 1892 | 44.6 | 199 | 0 | No Failure
9134 | M19134 | M | 300.4 | 311.3 | 1271 | 41.7 | 173 | 0 | No Failure
9135 | L19135 | L | 300.1 | 310.5 | 1512 | 37.8 | 157 | 0 | No Failure
9136 | M19136 | M | 299.9 | 312 | 1635 | 45.4 | 111 | 0 | No Failure
9137 | L19137 | L | 296.1 | 306.9 | 1601 | 21.9 | 23 | 0 | No Failure
9138 | M19138 | M | 298.5 | 308.1 | 1511 | 34.6 | 111 | 0 | No Failure
9139 | L19139 | L | 299.8 | 310.1 | 1476 | 31.2 | 174 | 0 | No Failure
9140 | L19140 | L | 298.6 | 309 | 1712 | 32.3 | 104 | 0 | No Failure
9141 | L19141 | L | 298.8 | 310 | 1544 | 38.5 | 206 | 0 | No Failure
9142 | H19142 | H | 305.1 | 316.4 | 1742 | 30.9 | 123 | 0 | No Failure
9143 | L19143 | L | 299.5 | 309.3 | 1598 | 56.8 | 3 | 0 | No Failure
9144 | M19144 | M | 300.6 | 309.4 | 1663 | 44.5 | 191 | 0 | No Failure
9145 | L19145 | L | 300.5 | 308.6 | 1783 | 32.1 | 99 | 0 | No Failure
9146 | M19146 | M | 301.2 | 310.1 | 1422 | 22.6 | 19 | 0 | No Failure
9147 | L19147 | L | 299 | 308.4 | 1777 | 34.2 | 153 | 0 | No Failure
9148 | L19148 | L | 302.5 | 314 | 1461 | 36.7 | 87 | 0 | No Failure
9149 | L19149 | L | 300.9 | 312.4 | 1150 | 33.7 | 174 | 0 | No Failure
9150 | L19150 | L | 297.4 | 308.4 | 1418 | 65.4 | 167 | 0 | No Failure
9151 | L19151 | L | 299.8 | 311 | 1319 | 23.5 | 210 | 0 | No Failure
9152 | L19152 | L | 299.7 | 309 | 1594 | 40.5 | 214 | 0 | No Failure
9153 | M19153 | M | 299.6 | 308.1 | 1429 | 38.7 | 168 | 0 | No Failure
9154 | H19154 | H | 301 | 310 | 1532 | 37.5 | 38 | 0 | No Failure
9155 | L19155 | L | 301.3 | 309.3 | 1754 | 20.6 | 182 | 1 | Overstrain Failure
9156 | H19156 | H | 301 | 309.9 | 1871 | 39.6 | 14 | 0 | No Failure
9157 | L19157 | L | 300.7 | 310.2 | 1573 | 41.8 | 103 | 0 | No Failure
9158 | L19158 | L | 300.2 | 310.4 | 1771 | 47.1 | 179 | 0 | No Failure
9159 | L19159 | L | 295.7 | 305.8 | 1456 | 44.8 | 200 | 0 | No Failure
9160 | L19160 | L | 301.6 | 310.9 | 1109 | 52.2 | 215 | 0 | No Failure
9161 | L19161 | L | 301 | 311.6 | 1205 | 19.5 | 29 | 0 | No Failure
9162 | H19162 | H | 298 | 307.3 | 1451 | 37.7 | 162 | 0 | No Failure
9163 | M19163 | M | 300.6 | 310.6 | 1699 | 65 | 21 | 1 | Power Failure
9164 | M19164 | M | 301.3 | 310.2 | 1452 | 50.6 | 124 | 0 | No Failure
9165 | L19165 | L | 302.3 | 313.4 | 1796 | 25.5 | 78 | 0 | No Failure
9166 | L19166 | L | 301 | 311 | 1958 | 40.9 | 53 | 0 | No Failure
9167 | M19167 | M | 300.6 | 311.3 | 1278 | 29.5 | 167 | 0 | No Failure
9168 | L19168 | L | 301.9 | 310.7 | 2031 | 35.7 | 212 | 0 | No Failure
9169 | L19169 | L | 299.4 | 309.6 | 1091 | 60 | 78 | 0 | No Failure
9170 | L19170 | L | 300.8 | 311.4 | 1962 | 49.6 | 160 | 0 | No Failure
9171 | L19171 | L | 298.8 | 306.8 | 1492 | 24.8 | 170 | 0 | No Failure
9172 | M19172 | M | 302.2 | 313.4 | 1442 | 32.3 | 155 | 0 | No Failure
9173 | L19173 | L | 296.8 | 305.6 | 1498 | 40 | 75 | 0 | No Failure
9174 | L19174 | L | 301.6 | 311.8 | 1300 | 37.4 | 196 | 0 | No Failure
9175 | H19175 | H | 300 | 311.8 | 1875 | 43.1 | 160 | 0 | No Failure
9176 | H19176 | H | 301.9 | 312.9 | 1327 | 32.3 | 197 | 0 | No Failure
9177 | L19177 | L | 298.4 | 306.9 | 1359 | 36.3 | 56 | 0 | No Failure
9178 | L19178 | L | 300.2 | 310 | 1155 | 32.1 | 19 | 0 | No Failure
9179 | M19179 | M | 300.1 | 311.3 | 1317 | 36.3 | 154 | 0 | No Failure
9180 | L19180 | L | 300.9 | 310.1 | 1325 | 47 | 6 | 0 | No Failure
9181 | L19181 | L | 297.9 | 307.5 | 1308 | 43 | 45 | 0 | No Failure
9182 | L19182 | L | 301.3 | 310.9 | 1456 | 33 | 50 | 0 | No Failure
9183 | L19183 | L | 296.3 | 306.9 | 1221 | 51.3 | 44 | 0 | No Failure
9184 | H19184 | H | 298.7 | 307.2 | 1899 | 50.6 | 205 | 0 | No Failure
9185 | M19185 | M | 296.9 | 307.5 | 1462 | 40 | 195 | 0 | No Failure
9186 | H19186 | H | 301.7 | 311.1 | 1594 | 37.4 | 122 | 0 | No Failure
9187 | M19187 | M | 300.8 | 310.8 | 1715 | 57.6 | 151 | 0 | No Failure
9188 | M19188 | M | 300.9 | 310.7 | 2006 | 56.1 | 145 | 0 | No Failure
9189 | M19189 | M | 302.9 | 313.5 | 1727 | 24.9 | 194 | 0 | No Failure
9190 | M19190 | M | 299.4 | 309.4 | 1438 | 51.9 | 79 | 0 | No Failure
9191 | L19191 | L | 301.2 | 312.6 | 1232 | 57.2 | 156 | 0 | No Failure
9192 | L19192 | L | 300.1 | 311.1 | 1585 | 46.6 | 95 | 0 | No Failure
9193 | M19193 | M | 299.8 | 309 | 1766 | 35.3 | 115 | 0 | No Failure
9194 | L19194 | L | 302.6 | 314 | 1535 | 36.5 | 68 | 1 | Power Failure
9195 | L19195 | L | 304.2 | 314.5 | 1516 | 57.1 | 167 | 0 | No Failure
9196 | L19196 | L | 299.1 | 309.3 | 1553 | 48.4 | 208 | 0 | No Failure
9197 | M19197 | M | 301.7 | 312.5 | 1033 | 45.5 | 219 | 0 | No Failure
9198 | L19198 | L | 300.6 | 309.6 | 1537 | 63.3 | 92 | 0 | No Failure
9199 | L19199 | L | 300.7 | 309.3 | 1683 | 29.9 | 20 | 0 | No Failure
9200 | L19200 | L | 300.5 | 310.5 | 1489 | 39.1 | 185 | 0 | No Failure
9201 | L19201 | L | 299.3 | 308.7 | 1781 | 41.9 | 7 | 0 | No Failure
9202 | H19202 | H | 292.8 | 304.9 | 1789 | 37.9 | 39 | 0 | No Failure
9203 | L19203 | L | 303.1 | 312.3 | 1374 | 21.6 | 198 | 0 | No Failure
9204 | L19204 | L | 298.6 | 308.6 | 1610 | 50 | 71 | 0 | No Failure
9205 | L19205 | L | 299.5 | 309.7 | 1511 | 32.5 | 121 | 0 | No Failure
9206 | H19206 | H | 299.6 | 310.8 | 993 | 32.3 | 44 | 0 | No Failure
9207 | M19207 | M | 298.4 | 307.4 | 1453 | 36.4 | 62 | 0 | No Failure
9208 | L19208 | L | 300.5 | 308.9 | 1242 | 37.7 | 66 | 0 | No Failure
9209 | L19209 | L | 299.9 | 311.3 | 1533 | 38.8 | 50 | 0 | No Failure
9210 | M19210 | M | 298.6 | 308.7 | 1671 | 49.6 | 149 | 0 | No Failure
9211 | H19211 | H | 300.3 | 311.1 | 1446 | 51.7 | 153 | 0 | No Failure
9212 | L19212 | L | 299.9 | 310.8 | 1275 | 37.4 | 33 | 0 | No Failure
9213 | L19213 | L | 301.9 | 312.9 | 1558 | 34 | 217 | 0 | No Failure
9214 | L19214 | L | 297.3 | 306.9 | 2111 | 38.7 | 119 | 0 | No Failure
9215 | L19215 | L | 298.4 | 307.8 | 957 | 31.1 | 160 | 0 | No Failure
9216 | M19216 | M | 301.5 | 309.5 | 1558 | 39.7 | 3 | 0 | No Failure
9217 | H19217 | H | 298.7 | 307.7 | 1364 | 30.5 | 90 | 0 | No Failure
9218 | H19218 | H | 298.2 | 308.3 | 1393 | 61.3 | 221 | 0 | No Failure
9219 | M19219 | M | 298.8 | 308.1 | 1474 | 41.3 | 191 | 0 | No Failure
9220 | L19220 | L | 299.8 | 308.7 | 1414 | 34.6 | 9 | 0 | No Failure
9221 | H19221 | H | 299.8 | 309.9 | 1650 | 47.1 | 153 | 0 | No Failure
9222 | L19222 | L | 299.6 | 310.9 | 1440 | 27.7 | 167 | 0 | No Failure
9223 | L19223 | L | 297.9 | 307.8 | 960 | 32.9 | 32 | 0 | No Failure
9224 | M19224 | M | 301.5 | 310.4 | 1820 | 44.2 | 194 | 0 | No Failure
9225 | L19225 | L | 302.7 | 314 | 1782 | 41.4 | 41 | 0 | No Failure
9226 | H19226 | H | 296.2 | 305.4 | 1348 | 50.5 | 224 | 0 | No Failure
9227 | H19227 | H | 296.9 | 308.4 | 1512 | 12.7 | 7 | 0 | No Failure
9228 | M19228 | M | 302 | 311.7 | 1804 | 48.2 | 146 | 0 | No Failure
9229 | M19229 | M | 303.1 | 313.2 | 1758 | 34.6 | 55 | 0 | No Failure
9230 | L19230 | L | 295.7 | 307.3 | 1839 | 28.3 | 135 | 0 | No Failure
9231 | L19231 | L | 301.6 | 310.2 | 1594 | 22.8 | 170 | 0 | No Failure
9232 | M19232 | M | 303.3 | 312.2 | 1692 | 34.4 | 125 | 0 | No Failure
9233 | M19233 | M | 298.3 | 308 | 1852 | 55.9 | 167 | 0 | No Failure
9234 | H19234 | H | 303.2 | 313.1 | 1414 | 49.7 | 173 | 0 | No Failure
9235 | L19235 | L | 299.6 | 312.2 | 1610 | 56.3 | 74 | 0 | No Failure
9236 | L19236 | L | 300.6 | 309.7 | 963 | 38.9 | 193 | 0 | No Failure
9237 | L19237 | L | 298.6 | 307.3 | 1105 | 41.1 | 20 | 0 | No Failure
9238 | M19238 | M | 302 | 311.1 | 1625 | 24.2 | 119 | 0 | No Failure
9239 | M19239 | M | 301.7 | 311.9 | 1663 | 24.2 | 168 | 0 | No Failure
9240 | H19240 | H | 303.4 | 313.9 | 1403 | 38.5 | 163 | 0 | No Failure
9241 | L19241 | L | 302.9 | 312.2 | 1348 | 26.2 | 71 | 0 | No Failure
9242 | L19242 | L | 300 | 310 | 1411 | 31.4 | 213 | 0 | No Failure
9243 | L19243 | L | 306.2 | 318.1 | 1548 | 40.4 | 219 | 0 | No Failure
9244 | L19244 | L | 302.7 | 312.7 | 922 | 52.7 | 26 | 0 | No Failure
9245 | L19245 | L | 301.1 | 311.4 | 1616 | 40.1 | 23 | 0 | No Failure
9246 | M19246 | M | 298 | 309.9 | 1508 | 26.4 | 132 | 0 | No Failure
9247 | L19247 | L | 296.9 | 306.2 | 1562 | 21.8 | 43 | 0 | No Failure
9248 | L19248 | L | 297.1 | 306.3 | 1469 | 41.2 | 16 | 0 | No Failure
9249 | M19249 | M | 298.1 | 307.6 | 1154 | 33.7 | 181 | 0 | No Failure
9250 | H19250 | H | 302.8 | 312.3 | 1225 | 41.2 | 100 | 0 | No Failure
9251 | L19251 | L | 301 | 309.2 | 1881 | 38 | 191 | 0 | No Failure
9252 | L19252 | L | 298.8 | 308.9 | 1339 | 39.3 | 161 | 0 | No Failure
9253 | M19253 | M | 299.7 | 309.9 | 1702 | 52 | 148 | 0 | No Failure
9254 | M19254 | M | 299.5 | 309.3 | 1229 | 50.5 | 86 | 0 | No Failure
9255 | H19255 | H | 301.6 | 311.8 | 1496 | 43.7 | 169 | 0 | No Failure
9256 | L19256 | L | 298.2 | 308.5 | 1390 | 31 | 24 | 0 | No Failure
9257 | M19257 | M | 300.7 | 309.4 | 1428 | 34.5 | 71 | 0 | No Failure
9258 | H19258 | H | 300.6 | 310.9 | 1415 | 47.6 | 187 | 0 | No Failure
9259 | L19259 | L | 298.3 | 308.9 | 1861 | 53 | 151 | 0 | No Failure
9260 | L19260 | L | 303.2 | 311.6 | 1982 | 27.3 | 55 | 0 | No Failure
9261 | H19261 | H | 299.4 | 310.9 | 1559 | 55.3 | 192 | 0 | No Failure
9262 | L19262 | L | 298 | 306.8 | 1397 | 32.2 | 112 | 0 | No Failure
9263 | M19263 | M | 301.7 | 310.6 | 1168 | 46.7 | 164 | 0 | No Failure
9264 | H19264 | H | 300.1 | 310.3 | 1150 | 68 | 37 | 0 | No Failure
9265 | L19265 | L | 300.8 | 311.3 | 1862 | 24.1 | 32 | 0 | No Failure
9266 | M19266 | M | 297.6 | 308.4 | 1133 | 45.1 | 220 | 0 | No Failure
9267 | L19267 | L | 301.6 | 312.2 | 1390 | 36.9 | 203 | 0 | No Failure
9268 | H19268 | H | 304.3 | 313.8 | 1539 | 44.5 | 89 | 0 | No Failure
9269 | H19269 | H | 297.5 | 307.6 | 850 | 33.8 | 209 | 0 | No Failure
9270 | H19270 | H | 300.7 | 310.4 | 1187 | 15.2 | 185 | 0 | No Failure
9271 | L19271 | L | 298.4 | 308.6 | 1165 | 32.5 | 61 | 0 | No Failure
9272 | M19272 | M | 305.4 | 315.5 | 1334 | 43.5 | 87 | 0 | No Failure
9273 | H19273 | H | 302.5 | 312 | 1565 | 53.5 | 121 | 0 | No Failure
9274 | M19274 | M | 300.6 | 310.3 | 1757 | 44.1 | 79 | 0 | No Failure
9275 | M19275 | M | 297.5 | 305.6 | 1334 | 54.7 | 65 | 0 | No Failure
9276 | L19276 | L | 298 | 308.8 | 1385 | 35.1 | 54 | 0 | No Failure
9277 | H19277 | H | 301.5 | 311.8 | 1470 | 34.3 | 145 | 0 | No Failure
9278 | L19278 | L | 297.3 | 305 | 1299 | 43.4 | 90 | 0 | No Failure
9279 | L19279 | L | 297.3 | 308.1 | 1604 | 36.2 | 215 | 0 | No Failure
9280 | H19280 | H | 300 | 309.9 | 1612 | 51.2 | 197 | 0 | No Failure
9281 | H19281 | H | 300.3 | 309.4 | 820 | 25.9 | 26 | 0 | No Failure
9282 | H19282 | H | 300.8 | 309.8 | 1660 | 48.6 | 150 | 0 | No Failure
9283 | L19283 | L | 299.1 | 308.4 | 1532 | 52.1 | 141 | 0 | No Failure
9284 | L19284 | L | 301.8 | 310.9 | 1565 | 43.7 | 13 | 0 | No Failure
9285 | L19285 | L | 298.3 | 307.5 | 1795 | 49.1 | 175 | 0 | No Failure
9286 | L19286 | L | 301.3 | 313 | 1053 | 33.5 | 121 | 0 | No Failure
9287 | H19287 | H | 300.4 | 310.8 | 1186 | 31.7 | 188 | 0 | No Failure
9288 | M19288 | M | 301.2 | 313.2 | 1482 | 43.5 | 112 | 1 | Overstrain Failure
9289 | L19289 | L | 302.4 | 312.6 | 920 | 32.8 | 94 | 0 | No Failure
9290 | L19290 | L | 299.1 | 309.7 | 1447 | 43 | 153 | 0 | No Failure
9291 | L19291 | L | 298.7 | 307.8 | 1712 | 43 | 170 | 0 | No Failure
9292 | H19292 | H | 296.6 | 306.4 | 1599 | 39.3 | 171 | 0 | No Failure
9293 | M19293 | M | 296 | 305.9 | 1520 | 42.8 | 109 | 0 | No Failure
9294 | L19294 | L | 299.6 | 310.2 | 1442 | 46.3 | 126 | 0 | No Failure
9295 | L19295 | L | 299.8 | 309.8 | 1393 | 39 | 220 | 0 | No Failure
9296 | L19296 | L | 297.8 | 308.2 | 1379 | 35.2 | 194 | 0 | No Failure
9297 | L19297 | L | 298.3 | 308.6 | 1557 | 48.2 | 89 | 0 | No Failure
9298 | H19298 | H | 303 | 312.7 | 1112 | 42.7 | 146 | 0 | No Failure
9299 | M19299 | M | 301.8 | 311.4 | 1866 | 44.5 | 39 | 0 | No Failure
9300 | L19300 | L | 297.5 | 306.8 | 1316 | 45.8 | 76 | 0 | No Failure
9301 | M19301 | M | 299.1 | 310.2 | 1639 | 41.5 | 121 | 0 | No Failure
9302 | L19302 | L | 300.8 | 310.5 | 1520 | 36.6 | 84 | 0 | No Failure
9303 | L19303 | L | 298.7 | 309 | 1212 | 33.8 | 206 | 0 | No Failure
9304 | M19304 | M | 298.4 | 308.2 | 1823 | 39.1 | 191 | 0 | No Failure
9305 | L19305 | L | 299.3 | 310.4 | 1770 | 44.8 | 8 | 0 | No Failure
9306 | L19306 | L | 302.2 | 310.2 | 1107 | 45.3 | 59 | 0 | No Failure
9307 | H19307 | H | 302.4 | 312.7 | 1482 | 41.4 | 39 | 0 | No Failure
9308 | H19308 | H | 298.5 | 307.2 | 1552 | 43.5 | 36 | 0 | No Failure
9309 | L19309 | L | 300.9 | 311.3 | 982 | 29 | 122 | 0 | No Failure
9310 | M19310 | M | 300 | 309.9 | 970 | 35.4 | 168 | 0 | No Failure
9311 | L19311 | L | 298 | 306.5 | 1292 | 46.7 | 162 | 0 | No Failure
9312 | M19312 | M | 299.4 | 309.7 | 1172 | 31.7 | 97 | 0 | No Failure
9313 | L19313 | L | 297.5 | 307.7 | 1239 | 41.4 | 91 | 0 | No Failure
9314 | M19314 | M | 302.3 | 312.1 | 1172 | 40.5 | 52 | 0 | No Failure
9315 | L19315 | L | 303.1 | 313 | 1469 | 38.9 | 191 | 0 | No Failure
9316 | H19316 | H | 299.2 | 309.4 | 1277 | 46.8 | 187 | 0 | No Failure
9317 | H19317 | H | 298.7 | 309.9 | 1778 | 42.3 | 85 | 0 | No Failure
9318 | L19318 | L | 302.1 | 311.8 | 1545 | 28 | 42 | 0 | No Failure
9319 | M19319 | M | 302.4 | 313.4 | 1699 | 45.2 | 106 | 0 | No Failure
9320 | L19320 | L | 297.8 | 307.8 | 1078 | 34.9 | 163 | 0 | No Failure
9321 | M19321 | M | 299.7 | 311 | 1343 | 26.4 | 64 | 0 | No Failure
9322 | L19322 | L | 299.9 | 309.7 | 1534 | 47.4 | 76 | 0 | No Failure
9323 | L19323 | L | 298.5 | 307.8 | 1613 | 28.1 | 34 | 0 | No Failure
9324 | M19324 | M | 300.8 | 309.7 | 1338 | 36.5 | 159 | 0 | No Failure
9325 | L19325 | L | 298.6 | 308.6 | 1375 | 42.9 | 196 | 0 | No Failure
9326 | M19326 | M | 298.9 | 308.1 | 1402 | 39.3 | 173 | 0 | No Failure
9327 | M19327 | M | 299.8 | 311.2 | 1426 | 33.8 | 179 | 0 | No Failure
9328 | L19328 | L | 297 | 306.1 | 2041 | 30.1 | 36 | 0 | No Failure
9329 | L19329 | L | 295.9 | 305.2 | 1578 | 32.4 | 192 | 0 | No Failure
9330 | M19330 | M | 301.8 | 312.4 | 1510 | 29.2 | 184 | 1 | Overstrain Failure
9331 | M19331 | M | 298.5 | 309.7 | 1185 | 38.7 | 72 | 0 | No Failure
9332 | L19332 | L | 304.3 | 315 | 1191 | 34.5 | 138 | 0 | No Failure
9333 | L19333 | L | 303.9 | 315 | 1447 | 26.2 | 18 | 0 | No Failure
9334 | M19334 | M | 299 | 308.9 | 1783 | 37.1 | 191 | 0 | No Failure
9335 | M19335 | M | 304.7 | 314.6 | 1450 | 33.6 | 3 | 0 | No Failure
9336 | H19336 | H | 301.9 | 313.9 | 1461 | 42.7 | 11 | 0 | No Failure
9337 | L19337 | L | 298.7 | 310.4 | 1314 | 43.6 | 137 | 0 | No Failure
9338 | M19338 | M | 294.8 | 305.5 | 1065 | 53.4 | 169 | 0 | No Failure
9339 | M19339 | M | 301.4 | 312.5 | 1609 | 46.5 | 182 | 0 | No Failure
9340 | L19340 | L | 300.1 | 311 | 1436 | 29.1 | 218 | 0 | No Failure
9341 | L19341 | L | 300.9 | 309.7 | 1612 | 18.3 | 6 | 0 | No Failure
9342 | L19342 | L | 299.5 | 309.5 | 1539 | 24.8 | 156 | 0 | No Failure
9343 | H19343 | H | 297.7 | 309.2 | 1259 | 35 | 74 | 0 | No Failure
9344 | L19344 | L | 299.1 | 309.8 | 1556 | 23.9 | 203 | 0 | No Failure
9345 | M19345 | M | 301.4 | 311.3 | 1177 | 33.8 | 67 | 0 | No Failure
9346 | M19346 | M | 299.3 | 310.8 | 1554 | 40.3 | 94 | 0 | No Failure
9347 | L19347 | L | 299.3 | 309.7 | 1484 | 34.4 | 67 | 0 | No Failure
9348 | H19348 | H | 297 | 307.8 | 1885 | 42.8 | 159 | 0 | No Failure
9349 | M19349 | M | 300.2 | 310.6 | 1283 | 33.9 | 201 | 0 | No Failure
9350 | L19350 | L | 297.8 | 308.3 | 1168 | 32.4 | 126 | 0 | No Failure
9351 | M19351 | M | 301.8 | 312.4 | 1397 | 57.1 | 79 | 0 | No Failure
9352 | M19352 | M | 298.5 | 309.8 | 1652 | 39.7 | 76 | 0 | No Failure
9353 | L19353 | L | 299.4 | 310.8 | 801 | 41.1 | 152 | 0 | No Failure
9354 | M19354 | M | 304.3 | 313.8 | 1719 | 48.4 | 140 | 0 | No Failure
9355 | M19355 | M | 299.4 | 309.8 | 1448 | 48.8 | 56 | 0 | No Failure
9356 | L19356 | L | 299.1 | 310.4 | 1215 | 36.3 | 81 | 0 | No Failure
9357 | H19357 | H | 301.2 | 311.1 | 1408 | 50.5 | 213 | 0 | No Failure
9358 | M19358 | M | 296.4 | 305.1 | 1315 | 35.5 | 211 | 0 | No Failure
9359 | M19359 | M | 302.5 | 311.6 | 1194 | 50.2 | 88 | 0 | No Failure
9360 | L19360 | L | 302 | 311.2 | 1015 | 27.7 | 177 | 0 | No Failure
9361 | L19361 | L | 301 | 310.5 | 1683 | 36.9 | 17 | 0 | No Failure
9362 | L19362 | L | 293.2 | 302.5 | 1360 | 42.2 | 193 | 0 | No Failure
9363 | M19363 | M | 299.5 | 310.5 | 1402 | 43.6 | 73 | 0 | No Failure
9364 | M19364 | M | 297.5 | 307.2 | 1711 | 31.6 | 142 | 0 | No Failure
9365 | M19365 | M | 302.2 | 313.5 | 1514 | 23.5 | 138 | 0 | No Failure
9366 | L19366 | L | 302.1 | 311 | 1110 | 44.6 | 186 | 0 | No Failure
9367 | M19367 | M | 300.8 | 310.4 | 1668 | 37.9 | 213 | 0 | No Failure
9368 | H19368 | H | 297.6 | 307.7 | 1871 | 36.1 | 85 | 0 | No Failure
9369 | M19369 | M | 303 | 313.8 | 1626 | 56.5 | 121 | 0 | No Failure
9370 | M19370 | M | 299.5 | 310.6 | 1284 | 37.1 | 148 | 0 | No Failure
9371 | H19371 | H | 303.6 | 313.1 | 1132 | 34.8 | 133 | 0 | No Failure
9372 | L19372 | L | 300.5 | 311.5 | 1275 | 22 | 75 | 0 | No Failure
9373 | M19373 | M | 301 | 309.3 | 1526 | 29.2 | 87 | 0 | No Failure
9374 | H19374 | H | 299.1 | 310 | 1857 | 48.8 | 135 | 0 | No Failure
9375 | M19375 | M | 302.8 | 311.5 | 1310 | 32.7 | 209 | 0 | No Failure
9376 | L19376 | L | 301.2 | 311.6 | 1338 | 46.3 | 17 | 0 | No Failure
9377 | H19377 | H | 302.9 | 314 | 1755 | 27.1 | 54 | 0 | No Failure
9378 | L19378 | L | 300.4 | 311.3 | 1391 | 31.3 | 176 | 0 | No Failure
9379 | L19379 | L | 299.9 | 308.3 | 1928 | 31.1 | 132 | 0 | No Failure
9380 | L19380 | L | 301.2 | 310.8 | 1463 | 44.8 | 94 | 0 | No Failure
9381 | L19381 | L | 302.9 | 313.6 | 1792 | 37.9 | 80 | 1 | Power Failure
9382 | L19382 | L | 302 | 312.7 | 1596 | 28.9 | 218 | 0 | No Failure
9383 | L19383 | L | 300.3 | 310.6 | 1677 | 47.1 | 196 | 0 | No Failure
9384 | H19384 | H | 296.3 | 304.1 | 1456 | 44.9 | 193 | 1 | Overstrain Failure
9385 | L19385 | L | 301.6 | 312.8 | 1472 | 43.4 | 64 | 0 | No Failure
9386 | M19386 | M | 297.1 | 308.5 | 1605 | 43 | 138 | 0 | No Failure
9387 | H19387 | H | 300.1 | 310.3 | 1700 | 31.5 | 215 | 0 | No Failure
9388 | H19388 | H | 299.8 | 310 | 1632 | 52.6 | 63 | 0 | No Failure
9389 | L19389 | L | 297.2 | 307.7 | 1058 | 39 | 47 | 0 | No Failure
9390 | L19390 | L | 300.7 | 312.2 | 1564 | 42.7 | 140 | 0 | No Failure
9391 | M19391 | M | 304.3 | 314.6 | 1336 | 43.8 | 46 | 0 | No Failure
9392 | H19392 | H | 299.4 | 309.2 | 1364 | 30.6 | 171 | 0 | No Failure
9393 | M19393 | M | 301.5 | 311.9 | 1614 | 59 | 192 | 0 | No Failure
9394 | L19394 | L | 304.7 | 314.7 | 1924 | 39.7 | 105 | 0 | No Failure
9395 | M19395 | M | 301.7 | 311.7 | 1442 | 40.3 | 221 | 0 | No Failure
9396 | M19396 | M | 298.7 | 306.9 | 1993 | 35.9 | 133 | 0 | No Failure
9397 | M19397 | M | 300.5 | 311 | 1226 | 51.5 | 93 | 0 | No Failure
9398 | H19398 | H | 301 | 312.2 | 1808 | 51.9 | 197 | 0 | No Failure
9399 | M19399 | M | 302.9 | 313.9 | 1608 | 41.6 | 140 | 0 | No Failure
9400 | M19400 | M | 302.4 | 313.4 | 1552 | 25.3 | 33 | 0 | No Failure
9401 | M19401 | M | 294.5 | 304.4 | 1846 | 38.4 | 192 | 0 | No Failure
9402 | M19402 | M | 298.3 | 308.4 | 1341 | 39.4 | 112 | 0 | No Failure
9403 | M19403 | M | 299.9 | 311.1 | 1819 | 35.5 | 78 | 0 | No Failure
9404 | L19404 | L | 298 | 308.9 | 1448 | 30.2 | 192 | 0 | No Failure
9405 | M19405 | M | 292.6 | 304.1 | 1339 | 24.5 | 173 | 0 | No Failure
9406 | M19406 | M | 298.5 | 307.8 | 1168 | 54.7 | 89 | 0 | No Failure
9407 | L19407 | L | 300 | 309.3 | 1896 | 47.4 | 218 | 0 | No Failure
9408 | L19408 | L | 298.9 | 308.6 | 1785 | 40.3 | 196 | 0 | No Failure
9409 | M19409 | M | 298 | 307.1 | 1380 | 33.5 | 41 | 0 | No Failure
9410 | M19410 | M | 300.1 | 308.8 | 1636 | 43.6 | 125 | 0 | No Failure
9411 | L19411 | L | 300.7 | 311.2 | 1532 | 42 | 142 | 0 | No Failure
9412 | L19412 | L | 299.1 | 309.5 | 1412 | 36 | 90 | 0 | No Failure
9413 | L19413 | L | 302.7 | 312.9 | 1741 | 43.9 | 119 | 0 | No Failure
9414 | H19414 | H | 300.1 | 310.5 | 1344 | 45.1 | 223 | 1 | Power Failure
9415 | H19415 | H | 298.3 | 306.8 | 952 | 46.9 | 129 | 0 | No Failure
9416 | M19416 | M | 297.8 | 307.3 | 1565 | 31.1 | 38 | 0 | No Failure
9417 | L19417 | L | 299.6 | 309.3 | 1517 | 44.3 | 189 | 0 | No Failure
9418 | M19418 | M | 302.2 | 312.2 | 1352 | 51.8 | 79 | 0 | No Failure
9419 | M19419 | M | 298.4 | 306.9 | 1277 | 43 | 39 | 0 | No Failure
9420 | H19420 | H | 301.2 | 310.3 | 1110 | 62.1 | 53 | 0 | No Failure
9421 | L19421 | L | 300.2 | 309.8 | 1409 | 38.2 | 184 | 0 | No Failure
9422 | L19422 | L | 304 | 315.1 | 1281 | 22.8 | 218 | 0 | No Failure
9423 | M19423 | M | 300.8 | 311.1 | 1741 | 31.5 | 43 | 0 | No Failure
9424 | L19424 | L | 298.6 | 309.6 | 1629 | 33.3 | 35 | 0 | No Failure
9425 | M19425 | M | 301.5 | 311.4 | 1379 | 45.6 | 217 | 0 | No Failure
9426 | M19426 | M | 301.5 | 311.5 | 1631 | 48.3 | 29 | 0 | No Failure
9427 | L19427 | L | 299.2 | 309.7 | 1473 | 41.4 | 124 | 0 | No Failure
9428 | L19428 | L | 297.7 | 307.5 | 1433 | 42.9 | 60 | 0 | No Failure
9429 | M19429 | M | 301.1 | 310.5 | 1486 | 59.2 | 46 | 0 | No Failure
9430 | H19430 | H | 300.1 | 308.6 | 1943 | 31.7 | 138 | 0 | No Failure
9431 | L19431 | L | 297 | 306.4 | 1661 | 39.3 | 40 | 0 | No Failure
9432 | L19432 | L | 300.5 | 311.3 | 1425 | 35.5 | 60 | 0 | No Failure
9433 | M19433 | M | 298.7 | 310 | 1723 | 28.3 | 145 | 0 | No Failure
9434 | L19434 | L | 297 | 306.2 | 1714 | 19.8 | 73 | 0 | No Failure
9435 | M19435 | M | 299.3 | 307.6 | 1565 | 53 | 219 | 0 | No Failure
9436 | M19436 | M | 302.6 | 313.5 | 1418 | 32.4 | 120 | 0 | No Failure
9437 | L19437 | L | 302.4 | 312.5 | 1401 | 37.5 | 26 | 0 | No Failure
9438 | M19438 | M | 301.9 | 310.6 | 1231 | 44.3 | 142 | 0 | No Failure
9439 | M19439 | M | 300.5 | 307.4 | 1545 | 28.1 | 137 | 0 | No Failure
9440 | L19440 | L | 301.2 | 310.2 | 1348 | 31.7 | 129 | 0 | No Failure
9441 | M19441 | M | 300.2 | 309.7 | 1391 | 39.8 | 214 | 0 | No Failure
9442 | H19442 | H | 297.8 | 306.6 | 1656 | 35.6 | 140 | 0 | No Failure
9443 | M19443 | M | 298.2 | 308.9 | 1922 | 27.2 | 168 | 0 | No Failure
9444 | L19444 | L | 298.8 | 308 | 1594 | 46.1 | 149 | 0 | No Failure
9445 | M19445 | M | 302.8 | 312.8 | 1474 | 35.4 | 58 | 0 | No Failure
9446 | L19446 | L | 302.2 | 314.6 | 1495 | 41.4 | 194 | 0 | No Failure
9447 | M19447 | M | 297.8 | 307.9 | 1784 | 40.6 | 151 | 0 | No Failure
9448 | M19448 | M | 300.1 | 310 | 1597 | 49.7 | 151 | 0 | No Failure
9449 | L19449 | L | 299.2 | 309.1 | 1548 | 43.5 | 18 | 0 | No Failure
9450 | L19450 | L | 299.7 | 310.4 | 1566 | 31.4 | 160 | 0 | No Failure
9451 | H19451 | H | 298.9 | 309.4 | 1143 | 51.6 | 25 | 0 | No Failure
9452 | L19452 | L | 302.8 | 311.8 | 1598 | 35.3 | 89 | 0 | No Failure
9453 | H19453 | H | 300 | 309.6 | 1281 | 31.9 | 128 | 0 | No Failure
9454 | M19454 | M | 300.4 | 309.7 | 1599 | 30.4 | 210 | 0 | No Failure
9455 | M19455 | M | 300.4 | 310.1 | 1316 | 16.6 | 42 | 0 | No Failure
9456 | L19456 | L | 297.9 | 309.7 | 1648 | 33.9 | 179 | 0 | No Failure
9457 | L19457 | L | 300.2 | 310.8 | 1462 | 44 | 120 | 0 | No Failure
9458 | L19458 | L | 302.1 | 312 | 1214 | 26.4 | 130 | 0 | No Failure
9459 | M19459 | M | 302.9 | 314.1 | 1427 | 57.1 | 203 | 0 | No Failure
9460 | H19460 | H | 297.7 | 307.9 | 2051 | 17.6 | 103 | 0 | No Failure
9461 | H19461 | H | 297 | 305.4 | 932 | 32.2 | 34 | 1 | Overstrain Failure
9462 | L19462 | L | 300.1 | 311.8 | 1542 | 25.1 | 6 | 0 | No Failure
9463 | L19463 | L | 302.2 | 312 | 1247 | 49.2 | 80 | 0 | No Failure
9464 | L19464 | L | 300.7 | 308.4 | 1844 | 46.5 | 219 | 0 | No Failure
9465 | H19465 | H | 301.4 | 309.8 | 1704 | 37.3 | 52 | 0 | No Failure
9466 | L19466 | L | 297.3 | 308.4 | 1546 | 25.8 | 33 | 0 | No Failure
9467 | L19467 | L | 298.9 | 307.3 | 1729 | 28 | 9 | 0 | No Failure
9468 | M19468 | M | 295.6 | 306.9 | 1561 | 42.5 | 114 | 0 | No Failure
9469 | M19469 | M | 299.7 | 309.8 | 1502 | 33.2 | 82 | 0 | No Failure
9470 | L19470 | L | 295.7 | 306.4 | 1350 | 34.4 | 77 | 0 | No Failure
9471 | M19471 | M | 302.7 | 312.4 | 1410 | 39.3 | 134 | 0 | No Failure
9472 | L19472 | L | 303.1 | 313.6 | 1384 | 35.9 | 73 | 0 | No Failure
9473 | L19473 | L | 300.3 | 310.6 | 1503 | 22.5 | 14 | 0 | No Failure
9474 | L19474 | L | 297 | 307 | 1027 | 26.7 | 94 | 0 | No Failure
9475 | L19475 | L | 300.8 | 309.7 | 1757 | 26.9 | 164 | 0 | No Failure
9476 | H19476 | H | 303.7 | 314.1 | 1987 | 32.7 | 130 | 0 | No Failure
9477 | M19477 | M | 301 | 309.2 | 1392 | 40.9 | 208 | 0 | No Failure
9478 | M19478 | M | 302.4 | 313.3 | 1794 | 40.5 | 5 | 0 | No Failure
9479 | L19479 | L | 299 | 309.2 | 1466 | 51.9 | 15 | 0 | No Failure
9480 | M19480 | M | 298.3 | 308.8 | 1349 | 25.9 | 36 | 0 | No Failure
9481 | H19481 | H | 299.9 | 307.3 | 1405 | 43.1 | 12 | 0 | No Failure
9482 | L19482 | L | 296.1 | 305 | 1521 | 32.1 | 136 | 0 | No Failure
9483 | H19483 | H | 304.5 | 314 | 1320 | 59.8 | 142 | 0 | No Failure
9484 | M19484 | M | 300.3 | 311 | 1652 | 38.9 | 165 | 0 | No Failure
9485 | M19485 | M | 301.7 | 310.8 | 1370 | 34.4 | 48 | 0 | No Failure
9486 | L19486 | L | 299.1 | 311.6 | 1232 | 42.7 | 150 | 0 | No Failure
9487 | M19487 | M | 296.9 | 306.6 | 1495 | 42 | 41 | 0 | No Failure
9488 | M19488 | M | 302.9 | 311.9 | 1327 | 36.2 | 221 | 0 | No Failure
9489 | H19489 | H | 297.8 | 307.6 | 1418 | 45.9 | 60 | 0 | No Failure
9490 | H19490 | H | 300.7 | 309.7 | 1486 | 55.1 | 15 | 0 | No Failure
9491 | L19491 | L | 300.9 | 309.7 | 1165 | 49.2 | 42 | 0 | No Failure
9492 | H19492 | H | 300.1 | 311.1 | 1865 | 38.5 | 118 | 0 | No Failure
9493 | H19493 | H | 298.4 | 308.9 | 1703 | 57.8 | 162 | 0 | No Failure
9494 | M19494 | M | 299.7 | 310.2 | 1342 | 44.8 | 95 | 0 | No Failure
9495 | L19495 | L | 298.1 | 309.4 | 1495 | 29 | 72 | 0 | No Failure
9496 | L19496 | L | 301.6 | 312.1 | 1659 | 40.5 | 45 | 0 | No Failure
9497 | L19497 | L | 301.1 | 310 | 1552 | 37.8 | 29 | 0 | No Failure
9498 | L19498 | L | 300 | 310.7 | 1970 | 34.6 | 197 | 0 | No Failure
9499 | H19499 | H | 298.9 | 307.8 | 1440 | 43.1 | 169 | 0 | No Failure
9500 | L19500 | L | 304.2 | 313.7 | 1797 | 21.2 | 33 | 0 | No Failure
9501 | M19501 | M | 297.4 | 307.4 | 1166 | 56 | 37 | 0 | No Failure
9502 | M19502 | M | 296.9 | 306.8 | 1205 | 46.1 | 114 | 0 | No Failure
9503 | M19503 | M | 299.8 | 308 | 1921 | 21.6 | 80 | 0 | No Failure
9504 | L19504 | L | 299.5 | 308.5 | 1392 | 46 | 44 | 0 | No Failure
9505 | M19505 | M | 302.2 | 312.2 | 1208 | 44.4 | 99 | 0 | No Failure
9506 | M19506 | M | 301.3 | 310.7 | 1488 | 54.7 | 99 | 0 | No Failure
9507 | M19507 | M | 300.1 | 311.2 | 1816 | 57.2 | 130 | 0 | No Failure
9508 | L19508 | L | 301 | 312.3 | 1309 | 58.9 | 175 | 0 | No Failure
9509 | M19509 | M | 301 | 309.9 | 1490 | 37.2 | 64 | 0 | No Failure
9510 | L19510 | L | 304.2 | 314.3 | 1036 | 45.4 | 156 | 0 | No Failure
9511 | M19511 | M | 300.5 | 312.1 | 1383 | 35.2 | 163 | 0 | No Failure
9512 | L19512 | L | 298.6 | 308.5 | 1749 | 49.8 | 156 | 0 | No Failure
9513 | L19513 | L | 300.4 | 310 | 1304 | 18.4 | 206 | 1 | Tool Wear Failure
9514 | H19514 | H | 294.8 | 305.7 | 1182 | 27.2 | 52 | 0 | No Failure
9515 | L19515 | L | 299.9 | 309.6 | 1306 | 35.7 | 163 | 0 | No Failure
9516 | H19516 | H | 302.2 | 313.5 | 1348 | 39.4 | 10 | 0 | No Failure
9517 | H19517 | H | 301.2 | 310.6 | 1691 | 41.6 | 78 | 0 | No Failure
9518 | L19518 | L | 300.6 | 310.1 | 1595 | 52.7 | 160 | 0 | No Failure
9519 | L19519 | L | 301.3 | 312.1 | 1643 | 33.5 | 206 | 0 | No Failure
9520 | L19520 | L | 302.2 | 312.3 | 1507 | 27.1 | 25 | 0 | No Failure
9521 | H19521 | H | 302.9 | 313 | 1345 | 36.1 | 165 | 0 | No Failure
9522 | M19522 | M | 300.9 | 309 | 1306 | 33.9 | 88 | 0 | No Failure
9523 | L19523 | L | 299.4 | 309 | 1608 | 45.5 | 119 | 0 | No Failure
9524 | M19524 | M | 295.4 | 306.3 | 1897 | 55.3 | 188 | 0 | No Failure
9525 | L19525 | L | 302 | 311.2 | 1265 | 54.4 | 189 | 0 | No Failure
9526 | M19526 | M | 301 | 311.7 | 1246 | 50.9 | 93 | 0 | No Failure
9527 | M19527 | M | 300.3 | 310.6 | 1216 | 34.3 | 196 | 0 | No Failure
9528 | L19528 | L | 298.6 | 308.4 | 1708 | 38.4 | 104 | 0 | No Failure
9529 | H19529 | H | 301.9 | 313.3 | 1489 | 44.2 | 55 | 0 | No Failure
9530 | L19530 | L | 299.5 | 309.2 | 1639 | 32.3 | 212 | 0 | No Failure
9531 | M19531 | M | 299.9 | 309.6 | 1373 | 33.2 | 81 | 0 | No Failure
9532 | M19532 | M | 299.9 | 309.7 | 1655 | 43.7 | 202 | 0 | No Failure
9533 | H19533 | H | 300.9 | 311 | 1428 | 26.4 | 207 | 0 | No Failure
9534 | L19534 | L | 297.7 | 308.5 | 1114 | 50.9 | 21 | 0 | No Failure
9535 | H19535 | H | 301.1 | 309.6 | 1731 | 36 | 161 | 0 | No Failure
9536 | L19536 | L | 298.6 | 309.5 | 1491 | 45.4 | 192 | 0 | No Failure
9537 | H19537 | H | 298.6 | 308.7 | 1422 | 42.1 | 50 | 0 | No Failure
9538 | L19538 | L | 301.8 | 312.4 | 1570 | 52.5 | 110 | 0 | No Failure
9539 | M19539 | M | 298 | 310.4 | 1139 | 18.7 | 220 | 0 | No Failure
9540 | L19540 | L | 301.8 | 311.3 | 1608 | 52.6 | 177 | 1 | Power Failure
9541 | H19541 | H | 300.2 | 309 | 1351 | 52.4 | 79 | 0 | No Failure
9542 | H19542 | H | 296.7 | 306.9 | 1461 | 42.8 | 82 | 0 | No Failure
9543 | L19543 | L | 302.7 | 313.1 | 1785 | 45.2 | 25 | 0 | No Failure
9544 | M19544 | M | 300.6 | 311.5 | 1661 | 46 | 213 | 0 | No Failure
9545 | M19545 | M | 300.8 | 310.3 | 1456 | 31 | 197 | 0 | No Failure
9546 | L19546 | L | 302 | 311.2 | 1475 | 40.5 | 177 | 0 | No Failure
9547 | M19547 | M | 303 | 311.5 | 860 | 48.9 | 92 | 0 | No Failure
9548 | M19548 | M | 300.4 | 309 | 1295 | 22.1 | 101 | 0 | No Failure
9549 | M19549 | M | 301.2 | 310.8 | 1542 | 44.7 | 85 | 0 | No Failure
9550 | L19550 | L | 300.7 | 310.6 | 1309 | 40.9 | 81 | 0 | No Failure
9551 | H19551 | H | 299.3 | 311.4 | 1168 | 46.3 | 19 | 0 | No Failure
9552 | L19552 | L | 296.8 | 305.1 | 1620 | 27.3 | 48 | 0 | No Failure
9553 | M19553 | M | 300.4 | 310.7 | 1827 | 32.6 | 137 | 0 | No Failure
9554 | L19554 | L | 302.8 | 312.1 | 1320 | 26 | 62 | 0 | No Failure
9555 | L19555 | L | 301.2 | 311.4 | 1719 | 25.9 | 35 | 0 | No Failure
9556 | L19556 | L | 297.9 | 307.3 | 1681 | 48.3 | 99 | 0 | No Failure
9557 | L19557 | L | 302.2 | 313.2 | 1256 | 34.1 | 179 | 0 | No Failure
9558 | M19558 | M | 299.4 | 310.4 | 1318 | 33.4 | 80 | 0 | No Failure
9559 | M19559 | M | 295.8 | 305.7 | 1951 | 50.9 | 168 | 0 | No Failure
9560 | M19560 | M | 302 | 313.4 | 1221 | 36.6 | 144 | 0 | No Failure
9561 | M19561 | M | 298.1 | 308.9 | 1348 | 49.6 | 74 | 0 | No Failure
9562 | L19562 | L | 303.6 | 315 | 1991 | 29.5 | 141 | 0 | No Failure
9563 | L19563 | L | 302.3 | 312.3 | 1358 | 36.5 | 114 | 0 | No Failure
9564 | M19564 | M | 299.5 | 310.5 | 1838 | 30.9 | 45 | 0 | No Failure
9565 | M19565 | M | 300.9 | 310.1 | 1244 | 45.5 | 96 | 0 | No Failure
9566 | M19566 | M | 304.8 | 313.9 | 1535 | 37.9 | 60 | 0 | No Failure
9567 | L19567 | L | 302 | 314.2 | 1771 | 47.3 | 122 | 0 | No Failure
9568 | H19568 | H | 300.5 | 309.4 | 1383 | 41.5 | 14 | 0 | No Failure
9569 | L19569 | L | 305.8 | 315.4 | 1525 | 20.5 | 19 | 1 | Overstrain Failure
9570 | M19570 | M | 300.2 | 308.3 | 1686 | 37.4 | 87 | 0 | No Failure
9571 | L19571 | L | 301.2 | 310.4 | 1275 | 24.6 | 115 | 0 | No Failure
9572 | M19572 | M | 298.1 | 307.1 | 2060 | 43.5 | 107 | 0 | No Failure
9573 | L19573 | L | 296.7 | 306 | 1759 | 45.6 | 20 | 0 | No Failure
9574 | M19574 | M | 299.4 | 309.7 | 1411 | 46.6 | 26 | 0 | No Failure
9575 | L19575 | L | 300.1 | 310.6 | 1441 | 38.8 | 24 | 0 | No Failure
9576 | M19576 | M | 300.7 | 309.7 | 1978 | 23.7 | 21 | 0 | No Failure
9577 | L19577 | L | 297.2 | 306.4 | 1411 | 42.1 | 184 | 0 | No Failure
9578 | M19578 | M | 301.3 | 312.4 | 1382 | 44.1 | 61 | 0 | No Failure
9579 | L19579 | L | 298.3 | 310 | 1787 | 38.2 | 176 | 0 | No Failure
9580 | L19580 | L | 301.2 | 312.5 | 1150 | 40.9 | 110 | 0 | No Failure
9581 | M19581 | M | 301.9 | 310.3 | 1480 | 21.1 | 221 | 0 | No Failure
9582 | L19582 | L | 299.2 | 310.4 | 1521 | 40.7 | 218 | 0 | No Failure
9583 | L19583 | L | 298.1 | 310 | 1324 | 38.9 | 134 | 0 | No Failure
9584 | H19584 | H | 303.1 | 311.4 | 1109 | 27.9 | 206 | 0 | No Failure
9585 | H19585 | H | 301.7 | 312.8 | 1517 | 45.3 | 93 | 0 | No Failure
9586 | H19586 | H | 300.3 | 310.5 | 1672 | 35.1 | 92 | 0 | No Failure
9587 | L19587 | L | 302.9 | 312.6 | 1330 | 42.3 | 29 | 0 | No Failure
9588 | M19588 | M | 300.2 | 310.3 | 1205 | 44.9 | 125 | 0 | No Failure
9589 | M19589 | M | 298.8 | 309.2 | 1814 | 43.3 | 148 | 0 | No Failure
9590 | L19590 | L | 298 | 309.2 | 1632 | 26.6 | 125 | 0 | No Failure
9591 | M19591 | M | 299.8 | 310.9 | 1410 | 36.2 | 53 | 0 | No Failure
9592 | L19592 | L | 301.5 | 310 | 1730 | 61.3 | 77 | 0 | No Failure
9593 | H19593 | H | 302.8 | 312.2 | 1560 | 54 | 61 | 0 | No Failure
9594 | M19594 | M | 300 | 310.1 | 1947 | 48.3 | 191 | 1 | Tool Wear Failure
9595 | L19595 | L | 302.4 | 314 | 1666 | 42.7 | 31 | 0 | No Failure
9596 | L19596 | L | 299.6 | 306.9 | 1153 | 30.1 | 66 | 0 | No Failure
9597 | L19597 | L | 298.4 | 307.8 | 1335 | 38.4 | 74 | 0 | No Failure
9598 | L19598 | L | 297.4 | 305.9 | 1347 | 35.8 | 95 | 0 | No Failure
9599 | M19599 | M | 299 | 307.6 | 1577 | 39.2 | 70 | 0 | No Failure
9600 | M19600 | M | 297.5 | 308.5 | 1424 | 25.5 | 202 | 0 | No Failure
9601 | M19601 | M | 304 | 313.5 | 1218 | 49.5 | 114 | 0 | No Failure
9602 | L19602 | L | 300.9 | 308.6 | 1647 | 13.1 | 78 | 0 | No Failure
9603 | M19603 | M | 299.8 | 309.6 | 1750 | 48.6 | 77 | 0 | No Failure
9604 | L19604 | L | 303.4 | 315.4 | 1474 | 48.8 | 114 | 0 | No Failure
9605 | L19605 | L | 297.4 | 305.6 | 1552 | 63.3 | 81 | 0 | No Failure
9606 | H19606 | H | 299.7 | 310.2 | 1258 | 37.5 | 196 | 0 | No Failure
9607 | M19607 | M | 304 | 315.6 | 1369 | 34.8 | 29 | 0 | No Failure
9608 | M19608 | M | 299.7 | 309.7 | 1380 | 41.2 | 75 | 0 | No Failure
9609 | H19609 | H | 304.9 | 316.8 | 1640 | 45.6 | 100 | 0 | No Failure
9610 | L19610 | L | 301.6 | 310.9 | 1564 | 39.1 | 213 | 0 | No Failure
9611 | H19611 | H | 302.6 | 314 | 1418 | 28.2 | 70 | 0 | No Failure
9612 | M19612 | M | 302.7 | 313.9 | 1408 | 45.6 | 47 | 0 | No Failure
9613 | M19613 | M | 300 | 310 | 1008 | 40 | 90 | 0 | No Failure
9614 | L19614 | L | 299 | 307.5 | 1901 | 29.9 | 152 | 0 | No Failure
9615 | L19615 | L | 299.8 | 308.8 | 979 | 23.8 | 218 | 0 | No Failure
9616 | L19616 | L | 298 | 305.7 | 1605 | 64.7 | 15 | 0 | No Failure
9617 | L19617 | L | 299.9 | 310.5 | 1509 | 48.3 | 144 | 0 | No Failure
9618 | L19618 | L | 300 | 310.5 | 1434 | 45.6 | 120 | 0 | No Failure
9619 | M19619 | M | 303.4 | 313.5 | 1498 | 38.9 | 77 | 0 | No Failure
9620 | M19620 | M | 301.2 | 311.1 | 1334 | 46.9 | 38 | 0 | No Failure
9621 | L19621 | L | 304.7 | 316.1 | 1663 | 29.5 | 146 | 0 | No Failure
9622 | M19622 | M | 295.7 | 306 | 1172 | 42 | 141 | 0 | No Failure
9623 | H19623 | H | 297.6 | 307 | 1582 | 42.4 | 34 | 0 | No Failure
9624 | M19624 | M | 299.3 | 309.4 | 1331 | 29.7 | 138 | 0 | No Failure
9625 | M19625 | M | 303 | 315 | 1393 | 39 | 115 | 0 | No Failure
9626 | M19626 | M | 299.8 | 310.4 | 1400 | 35.9 | 94 | 0 | No Failure
9627 | L19627 | L | 297.1 | 306.7 | 1459 | 32.4 | 119 | 0 | No Failure
9628 | L19628 | L | 299.5 | 309.5 | 1626 | 34.6 | 205 | 0 | No Failure
9629 | H19629 | H | 297.6 | 308.1 | 1491 | 22.9 | 100 | 0 | No Failure
9630 | M19630 | M | 297.2 | 306.8 | 1733 | 50.6 | 199 | 1 | Tool Wear Failure
9631 | M19631 | M | 304 | 313.5 | 1761 | 55.6 | 9 | 0 | No Failure
9632 | H19632 | H | 299.3 | 309.3 | 1577 | 30.7 | 166 | 0 | No Failure
9633 | L19633 | L | 300.3 | 311.8 | 1671 | 51.1 | 166 | 0 | No Failure
9634 | L19634 | L | 299.8 | 310.6 | 2006 | 39.7 | 160 | 0 | No Failure
9635 | M19635 | M | 299.5 | 309.1 | 1147 | 39.9 | 84 | 0 | No Failure
9636 | L19636 | L | 298.3 | 309.2 | 1769 | 27 | 17 | 0 | No Failure
9637 | M19637 | M | 299.4 | 309.4 | 1886 | 34.4 | 15 | 0 | No Failure
9638 | H19638 | H | 300.7 | 311 | 1608 | 45.3 | 76 | 0 | No Failure
9639 | M19639 | M | 302.8 | 313.1 | 1976 | 30.2 | 29 | 0 | No Failure
9640 | L19640 | L | 301.9 | 309.8 | 1943 | 32.6 | 46 | 0 | No Failure
9641 | M19641 | M | 297.6 | 304.6 | 1416 | 34.9 | 7 | 0 | No Failure
9642 | L19642 | L | 302 | 312.2 | 1435 | 5.9 | 87 | 0 | No Failure
9643 | H19643 | H | 301 | 310.1 | 1633 | 43.3 | 204 | 0 | No Failure
9644 | L19644 | L | 298.8 | 307.2 | 1344 | 46.4 | 26 | 0 | No Failure
9645 | H19645 | H | 300.4 | 309.6 | 2178 | 43.6 | 85 | 0 | No Failure
9646 | L19646 | L | 301.1 | 312 | 1697 | 49.4 | 72 | 0 | No Failure
9647 | L19647 | L | 300.1 | 310.5 | 1512 | 35.6 | 98 | 0 | No Failure
9648 | M19648 | M | 301 | 311.8 | 1147 | 58.1 | 128 | 0 | No Failure
9649 | L19649 | L | 298.3 | 308.8 | 1563 | 31.6 | 204 | 0 | No Failure
9650 | L19650 | L | 304 | 313.1 | 1204 | 37.8 | 38 | 0 | No Failure
9651 | H19651 | H | 296.1 | 306.9 | 1690 | 36.8 | 71 | 0 | No Failure
9652 | H19652 | H | 301.2 | 311.8 | 874 | 41.9 | 28 | 0 | No Failure
9653 | L19653 | L | 300.7 | 310.6 | 1846 | 37.6 | 11 | 0 | No Failure
9654 | M19654 | M | 301.3 | 311.4 | 1394 | 39 | 158 | 0 | No Failure
9655 | H19655 | H | 298.6 | 309.4 | 1077 | 33.2 | 69 | 0 | No Failure
9656 | H19656 | H | 302.3 | 311.6 | 1496 | 35.6 | 59 | 0 | No Failure
9657 | L19657 | L | 299.8 | 310.9 | 1504 | 17.7 | 99 | 0 | No Failure
9658 | L19658 | L | 297.6 | 308.2 | 1484 | 48 | 107 | 0 | No Failure
9659 | H19659 | H | 297.8 | 307.8 | 1845 | 29.8 | 101 | 0 | No Failure
9660 | L19660 | L | 300.2 | 311.7 | 1595 | 35.1 | 186 | 0 | No Failure
9661 | L19661 | L | 296.8 | 305.5 | 1699 | 29.4 | 152 | 0 | No Failure
9662 | M19662 | M | 303.6 | 313.1 | 1438 | 45.7 | 86 | 0 | No Failure
9663 | L19663 | L | 302.1 | 311.4 | 1607 | 34.6 | 44 | 0 | No Failure
9664 | H19664 | H | 303.7 | 314.1 | 1173 | 15.6 | 26 | 0 | No Failure
9665 | L19665 | L | 303.4 | 314.6 | 1565 | 42.8 | 157 | 0 | No Failure
9666 | M19666 | M | 299.3 | 308.3 | 1310 | 32.5 | 175 | 0 | No Failure
9667 | H19667 | H | 298.3 | 311.6 | 1830 | 39.8 | 158 | 0 | No Failure
9668 | H19668 | H | 294.6 | 303.9 | 1519 | 48.3 | 167 | 0 | No Failure
9669 | H19669 | H | 299.2 | 309.6 | 1666 | 30.1 | 145 | 0 | No Failure
9670 | H19670 | H | 303.5 | 313.5 | 1566 | 39.5 | 139 | 0 | No Failure
9671 | L19671 | L | 298.3 | 308.3 | 1952 | 32.3 | 214 | 0 | No Failure
9672 | H19672 | H | 299.6 | 308.8 | 1110 | 49.9 | 123 | 0 | No Failure
9673 | H19673 | H | 298.9 | 310 | 1472 | 40.8 | 203 | 0 | No Failure
9674 | M19674 | M | 300.7 | 309.8 | 1260 | 39.8 | 168 | 0 | No Failure
9675 | L19675 | L | 302.6 | 310.8 | 988 | 27.6 | 99 | 0 | No Failure
9676 | L19676 | L | 296.9 | 305.8 | 1244 | 47.5 | 79 | 0 | No Failure
9677 | M19677 | M | 297.3 | 308.7 | 1793 | 48.8 | 39 | 0 | No Failure
9678 | M19678 | M | 303 | 314.3 | 1492 | 32.3 | 75 | 0 | No Failure
9679 | L19679 | L | 301.5 | 309.5 | 1445 | 41.5 | 117 | 0 | No Failure
9680 | L19680 | L | 299.5 | 310.3 | 1693 | 45.9 | 140 | 0 | No Failure
9681 | M19681 | M | 303.4 | 311.4 | 1529 | 62.2 | 188 | 0 | No Failure
9682 | L19682 | L | 297.3 | 307.3 | 1653 | 43.9 | 38 | 0 | No Failure
9683 | H19683 | H | 301.9 | 310.7 | 1581 | 40 | 40 | 0 | No Failure
9684 | L19684 | L | 299.9 | 310.8 | 1636 | 38.4 | 141 | 0 | No Failure
9685 | L19685 | L | 301.2 | 311.8 | 1388 | 39 | 5 | 0 | No Failure
9686 | L19686 | L | 295.2 | 306.2 | 1762 | 47.7 | 192 | 0 | No Failure
9687 | H19687 | H | 299.5 | 309.2 | 1197 | 31.2 | 52 | 0 | No Failure
9688 | H19688 | H | 301.5 | 311.3 | 1479 | 49.3 | 118 | 0 | No Failure
9689 | L19689 | L | 299.9 | 308.4 | 1774 | 24.6 | 18 | 0 | No Failure
9690 | L19690 | L | 302.5 | 311.5 | 1461 | 46.7 | 20 | 0 | No Failure
9691 | L19691 | L | 302.4 | 313.3 | 1392 | 49.4 | 198 | 0 | No Failure
9692 | L19692 | L | 298.1 | 308.5 | 2072 | 48.1 | 147 | 0 | No Failure
9693 | M19693 | M | 301.6 | 311.7 | 1855 | 42.7 | 210 | 0 | No Failure
9694 | L19694 | L | 298 | 309.3 | 1535 | 43.9 | 193 | 0 | No Failure
9695 | M19695 | M | 300.1 | 308.8 | 1257 | 36 | 220 | 0 | No Failure
9696 | L19696 | L | 301.3 | 312 | 991 | 28.8 | 45 | 0 | No Failure
9697 | L19697 | L | 298.3 | 307.1 | 1677 | 42.5 | 163 | 0 | No Failure
9698 | L19698 | L | 301.6 | 313.1 | 1816 | 40.7 | 136 | 0 | No Failure
9699 | L19699 | L | 299 | 309.5 | 1599 | 49.2 | 48 | 0 | No Failure
9700 | L19700 | L | 298.8 | 309.8 | 1072 | 38.6 | 45 | 0 | No Failure
9701 | L19701 | L | 301.4 | 310.7 | 1540 | 41.6 | 87 | 0 | No Failure
9702 | L19702 | L | 298.3 | 310.5 | 1378 | 42.9 | 182 | 0 | No Failure
9703 | H19703 | H | 298.2 | 310.2 | 1540 | 45.7 | 107 | 0 | No Failure
9704 | L19704 | L | 302.1 | 312.5 | 1986 | 49.5 | 57 | 0 | No Failure
9705 | L19705 | L | 300.2 | 311.4 | 1697 | 30.5 | 130 | 0 | No Failure
9706 | L19706 | L | 297.1 | 306.8 | 1644 | 47 | 140 | 0 | No Failure
9707 | M19707 | M | 301.7 | 310.4 | 1489 | 38.2 | 138 | 1 | Tool Wear Failure
9708 | H19708 | H | 299.2 | 310 | 1604 | 46.4 | 134 | 0 | No Failure
9709 | M19709 | M | 297.2 | 306.3 | 1319 | 54.8 | 86 | 0 | No Failure
9710 | M19710 | M | 295 | 306.3 | 1639 | 18.9 | 85 | 0 | No Failure
9711 | H19711 | H | 301.8 | 312.8 | 1452 | 52.1 | 88 | 0 | No Failure
9712 | L19712 | L | 298.3 | 308.5 | 1294 | 38.8 | 200 | 0 | No Failure
9713 | H19713 | H | 297.5 | 307.7 | 1704 | 31.4 | 100 | 0 | No Failure
9714 | M19714 | M | 301.3 | 312.3 | 942 | 35.6 | 201 | 0 | No Failure
9715 | L19715 | L | 301.6 | 311.9 | 1364 | 29.7 | 71 | 0 | No Failure
9716 | L19716 | L | 298.4 | 308 | 1653 | 45.1 | 76 | 0 | No Failure
9717 | L19717 | L | 301.8 | 310.3 | 1806 | 29.7 | 79 | 0 | No Failure
9718 | L19718 | L | 304.1 | 315.1 | 1618 | 52 | 78 | 0 | No Failure
9719 | H19719 | H | 302.7 | 313.1 | 1332 | 46.9 | 76 | 0 | No Failure
9720 | L19720 | L | 302.4 | 315.2 | 1487 | 42.3 | 146 | 0 | No Failure
9721 | M19721 | M | 300.6 | 310.5 | 1573 | 19.6 | 214 | 0 | No Failure
9722 | H19722 | H | 299.1 | 309.4 | 1890 | 26.8 | 67 | 0 | No Failure
9723 | L19723 | L | 299.9 | 310.2 | 1730 | 39.2 | 69 | 0 | No Failure
9724 | L19724 | L | 300.9 | 311.6 | 1732 | 39.7 | 68 | 0 | No Failure
9725 | M19725 | M | 297.5 | 306.5 | 1516 | 49.4 | 56 | 0 | No Failure
9726 | H19726 | H | 298.5 | 308.4 | 1232 | 10.9 | 9 | 0 | No Failure
9727 | L19727 | L | 297.1 | 307.9 | 1148 | 32.4 | 2 | 0 | No Failure
9728 | L19728 | L | 300.5 | 310.2 | 1425 | 48.4 | 22 | 0 | No Failure
9729 | M19729 | M | 300.2 | 311 | 1675 | 36.6 | 35 | 0 | No Failure
9730 | H19730 | H | 298.7 | 308.8 | 1375 | 35.3 | 149 | 0 | No Failure
9731 | L19731 | L | 301.6 | 312 | 1643 | 23.9 | 30 | 0 | No Failure
9732 | L19732 | L | 297.9 | 309.1 | 1301 | 50.6 | 72 | 0 | No Failure
9733 | H19733 | H | 298.6 | 308.4 | 1340 | 35.2 | 107 | 0 | No Failure
9734 | L19734 | L | 301.6 | 310.1 | 1852 | 50.9 | 19 | 0 | No Failure
9735 | L19735 | L | 301.9 | 311.6 | 1692 | 54.7 | 106 | 0 | No Failure
9736 | M19736 | M | 298.4 | 307.6 | 1423 | 53.2 | 207 | 0 | No Failure
9737 | L19737 | L | 300.5 | 308.4 | 1292 | 39.7 | 3 | 0 | No Failure
9738 | L19738 | L | 298.4 | 308.3 | 1737 | 35.2 | 67 | 0 | No Failure
9739 | M19739 | M | 299.6 | 309.8 | 1719 | 34.5 | 22 | 0 | No Failure
9740 | M19740 | M | 300.3 | 311.3 | 1660 | 59.7 | 49 | 0 | No Failure
9741 | M19741 | M | 301.1 | 310 | 1456 | 37.9 | 188 | 0 | No Failure
9742 | L19742 | L | 300.6 | 310.7 | 1226 | 50.5 | 116 | 0 | No Failure
9743 | M19743 | M | 300.5 | 311.6 | 1496 | 44.8 | 78 | 0 | No Failure
9744 | M19744 | M | 297.8 | 307.2 | 1852 | 35.9 | 185 | 0 | No Failure
9745 | H19745 | H | 300.8 | 311.3 | 1273 | 37.5 | 206 | 0 | No Failure
9746 | M19746 | M | 301.1 | 312.7 | 1512 | 51.8 | 194 | 0 | No Failure
9747 | M19747 | M | 301.4 | 309.5 | 1909 | 40.3 | 115 | 0 | No Failure
9748 | H19748 | H | 298.6 | 308.9 | 1424 | 35.5 | 72 | 0 | No Failure
9749 | H19749 | H | 301.8 | 313 | 1468 | 31.9 | 116 | 0 | No Failure
9750 | L19750 | L | 297.4 | 307 | 1162 | 43.2 | 165 | 0 | No Failure
9751 | H19751 | H | 299.1 | 310.5 | 1656 | 34.8 | 100 | 0 | No Failure
9752 | H19752 | H | 299.4 | 310 | 1315 | 45.9 | 120 | 0 | No Failure
9753 | L19753 | L | 297.5 | 309.3 | 1111 | 65.4 | 172 | 0 | No Failure
9754 | L19754 | L | 299.4 | 310 | 1262 | 45.2 | 132 | 0 | No Failure
9755 | M19755 | M | 300.4 | 312.3 | 1552 | 58 | 169 | 0 | No Failure
9756 | L19756 | L | 296.3 | 306.6 | 1105 | 32.9 | 98 | 0 | No Failure
9757 | M19757 | M | 299.2 | 307.8 | 1154 | 46.8 | 180 | 0 | No Failure
9758 | M19758 | M | 296.5 | 305.9 | 1640 | 52.6 | 41 | 0 | No Failure
9759 | L19759 | L | 304.1 | 315.1 | 1482 | 53.8 | 155 | 0 | No Failure
9760 | L19760 | L | 300.4 | 311.4 | 1272 | 52.8 | 182 | 0 | No Failure
9761 | H19761 | H | 300.3 | 310 | 1420 | 40.2 | 96 | 0 | No Failure
9762 | L19762 | L | 300.5 | 312.3 | 1935 | 48.9 | 121 | 0 | No Failure
9763 | M19763 | M | 301.2 | 310.8 | 1820 | 29.8 | 138 | 0 | No Failure
9764 | L19764 | L | 302 | 312.5 | 1473 | 56.1 | 90 | 0 | No Failure
9765 | L19765 | L | 296.9 | 307.3 | 1704 | 30.5 | 107 | 0 | No Failure
9766 | M19766 | M | 302.6 | 311.3 | 1530 | 52.5 | 151 | 0 | No Failure
9767 | L19767 | L | 302.5 | 312.4 | 1056 | 50.4 | 165 | 0 | No Failure
9768 | M19768 | M | 299.9 | 312.3 | 1012 | 50.4 | 96 | 0 | No Failure
9769 | M19769 | M | 299.8 | 308.9 | 1273 | 60.7 | 197 | 0 | No Failure
9770 | L19770 | L | 293.8 | 304.4 | 1106 | 50.5 | 188 | 0 | No Failure
9771 | L19771 | L | 297.5 | 306.3 | 1568 | 26.7 | 161 | 0 | No Failure
9772 | M19772 | M | 301 | 310.1 | 1363 | 45.9 | 32 | 0 | No Failure
9773 | M19773 | M | 302.4 | 311 | 1606 | 21.1 | 87 | 0 | No Failure
9774 | M19774 | M | 301.5 | 312.4 | 1610 | 39.1 | 9 | 0 | No Failure
9775 | M19775 | M | 299.8 | 308.9 | 1673 | 35.8 | 207 | 0 | No Failure
9776 | L19776 | L | 303.9 | 315.2 | 1267 | 46.4 | 127 | 0 | No Failure
9777 | L19777 | L | 302 | 311.5 | 1629 | 31.8 | 75 | 0 | No Failure
9778 | M19778 | M | 299.2 | 309.3 | 1261 | 32.1 | 59 | 0 | No Failure
9779 | M19779 | M | 304.4 | 314.8 | 1678 | 45 | 153 | 0 | No Failure
9780 | H19780 | H | 297.8 | 306.2 | 1806 | 51.7 | 31 | 0 | No Failure
9781 | L19781 | L | 297.1 | 307.3 | 1681 | 40 | 82 | 0 | No Failure
9782 | M19782 | M | 299.2 | 309.5 | 1456 | 63.2 | 9 | 0 | No Failure
9783 | M19783 | M | 298.5 | 309.6 | 1642 | 36.6 | 167 | 0 | No Failure
9784 | L19784 | L | 299.3 | 308.3 | 1117 | 46.8 | 171 | 0 | No Failure
9785 | M19785 | M | 301.6 | 310.8 | 1060 | 43.4 | 166 | 0 | No Failure
9786 | M19786 | M | 299.9 | 310.6 | 1617 | 36.6 | 214 | 0 | No Failure
9787 | L19787 | L | 300 | 311.4 | 1827 | 53.1 | 109 | 0 | No Failure
9788 | L19788 | L | 300.1 | 309.5 | 1192 | 31.1 | 137 | 0 | No Failure
9789 | L19789 | L | 295.4 | 304.2 | 1504 | 19.2 | 192 | 0 | No Failure
9790 | H19790 | H | 297 | 306.7 | 1610 | 38.7 | 174 | 0 | No Failure
9791 | L19791 | L | 299.2 | 308.2 | 1346 | 37.4 | 103 | 0 | No Failure
9792 | L19792 | L | 298.3 | 308.7 | 1415 | 50.6 | 186 | 0 | No Failure
9793 | L19793 | L | 299.5 | 308.4 | 1653 | 27.5 | 171 | 0 | No Failure
9794 | L19794 | L | 302.8 | 313.8 | 1527 | 45.2 | 179 | 0 | No Failure
9795 | L19795 | L | 299.9 | 310.1 | 1528 | 44 | 109 | 0 | No Failure
9796 | M19796 | M | 297.4 | 308.4 | 1254 | 43.2 | 74 | 0 | No Failure
9797 | L19797 | L | 298.4 | 306 | 1492 | 50.4 | 173 | 0 | No Failure
9798 | L19798 | L | 303.4 | 311.6 | 1401 | 39.8 | 2 | 0 | No Failure
9799 | L19799 | L | 303.1 | 314.4 | 1414 | 40.5 | 195 | 0 | No Failure
9800 | L19800 | L | 301.2 | 310.5 | 1365 | 44.5 | 140 | 0 | No Failure
9801 | L19801 | L | 296.9 | 305.4 | 1493 | 39 | 184 | 0 | No Failure
9802 | M19802 | M | 300.6 | 310.4 | 1283 | 26.5 | 211 | 0 | No Failure
9803 | M19803 | M | 300.8 | 311 | 1503 | 35.9 | 163 | 0 | No Failure
9804 | M19804 | M | 300.1 | 309.9 | 1409 | 37.4 | 198 | 0 | No Failure
9805 | L19805 | L | 298.9 | 309.4 | 1267 | 34.4 | 142 | 0 | No Failure
9806 | H19806 | H | 299.3 | 309.6 | 1013 | 36.8 | 6 | 0 | No Failure
9807 | M19807 | M | 298.7 | 309 | 1737 | 41.8 | 86 | 0 | No Failure
9808 | L19808 | L | 297.7 | 309 | 1687 | 37.3 | 200 | 0 | No Failure
9809 | L19809 | L | 302.7 | 312.7 | 1299 | 48.5 | 51 | 0 | No Failure
9810 | M19810 | M | 301.8 | 311.8 | 1670 | 48.7 | 5 | 0 | No Failure
9811 | L19811 | L | 299.4 | 310.2 | 1244 | 16.2 | 94 | 0 | No Failure
9812 | L19812 | L | 300.7 | 311.3 | 1423 | 25.7 | 118 | 0 | No Failure
9813 | M19813 | M | 300.8 | 309.9 | 1367 | 16 | 112 | 0 | No Failure
9814 | L19814 | L | 304.7 | 314.6 | 1431 | 37.3 | 189 | 0 | No Failure
9815 | H19815 | H | 301.7 | 312.1 | 1662 | 36.6 | 44 | 0 | No Failure
9816 | L19816 | L | 301.7 | 311.1 | 1400 | 41.5 | 93 | 0 | No Failure
9817 | L19817 | L | 300.1 | 309.6 | 1415 | 48.4 | 133 | 0 | No Failure
9818 | L19818 | L | 299.1 | 307.7 | 1686 | 39.6 | 152 | 0 | No Failure
9819 | L19819 | L | 302.8 | 309.9 | 1515 | 34 | 186 | 0 | No Failure
9820 | H19820 | H | 301.3 | 310.9 | 1352 | 40 | 56 | 0 | No Failure
9821 | H19821 | H | 298.3 | 308.4 | 1560 | 35.1 | 199 | 0 | No Failure
9822 | H19822 | H | 300.9 | 309.8 | 1748 | 25.2 | 218 | 0 | No Failure
9823 | M19823 | M | 301.7 | 313.1 | 1764 | 49.6 | 220 | 0 | No Failure
9824 | L19824 | L | 295.8 | 304.8 | 1169 | 44.2 | 11 | 0 | No Failure
9825 | L19825 | L | 298.2 | 309.1 | 1181 | 54.5 | 83 | 0 | No Failure
9826 | L19826 | L | 300.7 | 311.1 | 1750 | 27.6 | 141 | 0 | No Failure
9827 | H19827 | H | 296.2 | 308.4 | 1428 | 23.9 | 68 | 0 | No Failure
9828 | L19828 | L | 296.5 | 307 | 950 | 30.6 | 9 | 0 | No Failure
9829 | L19829 | L | 299.5 | 308.1 | 1318 | 44 | 60 | 0 | No Failure
9830 | M19830 | M | 301 | 312.1 | 1390 | 48.6 | 12 | 0 | No Failure
9831 | M19831 | M | 301.1 | 312.8 | 1422 | 42.9 | 165 | 0 | No Failure
9832 | L19832 | L | 303.2 | 311.4 | 1691 | 41.4 | 61 | 0 | No Failure
9833 | M19833 | M | 300.2 | 310.8 | 1268 | 48.5 | 148 | 0 | No Failure
9834 | M19834 | M | 299.3 | 310.2 | 1734 | 35.4 | 6 | 0 | No Failure
9835 | H19835 | H | 297.4 | 307.2 | 1571 | 50.6 | 179 | 0 | No Failure
9836 | L19836 | L | 299.2 | 306.8 | 1178 | 59.9 | 47 | 0 | No Failure
9837 | L19837 | L | 301.4 | 311.1 | 1420 | 29.4 | 54 | 0 | No Failure
9838 | L19838 | L | 301.5 | 310.9 | 1624 | 37.5 | 35 | 0 | No Failure
9839 | H19839 | H | 300.5 | 312 | 1510 | 26.1 | 23 | 0 | No Failure
9840 | H19840 | H | 301.1 | 311 | 1595 | 30.3 | 205 | 0 | No Failure
9841 | M19841 | M | 302.6 | 312.2 | 1353 | 43.9 | 209 | 0 | No Failure
9842 | L19842 | L | 300.2 | 309.6 | 1639 | 23.1 | 11 | 0 | No Failure
9843 | L19843 | L | 302.7 | 313 | 1400 | 32.2 | 61 | 0 | No Failure
9844 | M19844 | M | 298.5 | 308.6 | 2137 | 50.5 | 137 | 0 | No Failure
9845 | L19845 | L | 299.9 | 309.1 | 1170 | 42.2 | 126 | 0 | No Failure
9846 | M19846 | M | 299 | 309.3 | 2174 | 47.7 | 150 | 0 | No Failure
9847 | H19847 | H | 301.6 | 311 | 1262 | 27.1 | 204 | 0 | No Failure
9848 | L19848 | L | 298 | 305.4 | 1818 | 40.7 | 182 | 0 | No Failure
9849 | L19849 | L | 299.4 | 310.1 | 1707 | 58.9 | 71 | 0 | No Failure
9850 | L19850 | L | 296.3 | 306.9 | 1273 | 33.4 | 82 | 0 | No Failure
9851 | L19851 | L | 301.2 | 311.4 | 1650 | 35.1 | 76 | 0 | No Failure
9852 | M19852 | M | 302.5 | 312.1 | 1376 | 45.8 | 42 | 0 | No Failure
9853 | L19853 | L | 301.8 | 311.7 | 1569 | 31 | 126 | 0 | No Failure
9854 | L19854 | L | 301.6 | 312.4 | 1537 | 47.2 | 28 | 0 | No Failure
9855 | L19855 | L | 301.7 | 311.1 | 1413 | 22 | 27 | 0 | No Failure
9856 | L19856 | L | 301.4 | 312.3 | 1392 | 15.7 | 33 | 0 | No Failure
9857 | M19857 | M | 301.2 | 309.7 | 1585 | 43.1 | 166 | 0 | No Failure
9858 | M19858 | M | 301.4 | 311.6 | 1274 | 30.2 | 118 | 0 | No Failure
9859 | M19859 | M | 298.7 | 308.7 | 1283 | 34.3 | 70 | 0 | No Failure
9860 | M19860 | M | 299.6 | 310.6 | 1739 | 48.8 | 134 | 0 | No Failure
9861 | L19861 | L | 300.1 | 309.2 | 1607 | 46.2 | 159 | 0 | No Failure
9862 | M19862 | M | 299.3 | 308.5 | 1173 | 27.7 | 176 | 0 | No Failure
9863 | L19863 | L | 296.9 | 305.5 | 1249 | 45.2 | 103 | 0 | No Failure
9864 | H19864 | H | 297.5 | 306.9 | 966 | 37 | 181 | 0 | No Failure
9865 | L19865 | L | 300.5 | 310.8 | 1727 | 44.2 | 72 | 0 | No Failure
9866 | L19866 | L | 301.8 | 310 | 1672 | 39.8 | 187 | 0 | No Failure
9867 | L19867 | L | 300 | 309.6 | 1228 | 25 | 44 | 0 | No Failure
9868 | M19868 | M | 305.5 | 316.1 | 1662 | 32.9 | 38 | 0 | No Failure
9869 | L19869 | L | 298.2 | 308.1 | 1996 | 15.9 | 169 | 0 | No Failure
9870 | H19870 | H | 300.9 | 311 | 1115 | 41.9 | 168 | 0 | No Failure
9871 | L19871 | L | 302.6 | 311.1 | 1346 | 44 | 195 | 0 | No Failure
9872 | H19872 | H | 302.1 | 312 | 1110 | 33 | 20 | 0 | No Failure
9873 | M19873 | M | 301.3 | 311.3 | 1737 | 38.8 | 201 | 0 | No Failure
9874 | L19874 | L | 302.1 | 311.9 | 1476 | 30.3 | 195 | 0 | No Failure
9875 | L19875 | L | 300.1 | 310.3 | 1400 | 52.6 | 124 | 0 | No Failure
9876 | L19876 | L | 303.3 | 313 | 1557 | 27.1 | 117 | 0 | No Failure
9877 | H19877 | H | 302.6 | 312.1 | 1361 | 36.9 | 38 | 0 | No Failure
9878 | H19878 | H | 298.3 | 307.3 | 1400 | 27 | 146 | 0 | No Failure
9879 | L19879 | L | 300.6 | 311.6 | 1569 | 42.3 | 170 | 0 | No Failure
9880 | L19880 | L | 296.9 | 305.7 | 1347 | 50.4 | 138 | 0 | No Failure
9881 | L19881 | L | 303 | 313.2 | 1383 | 19.2 | 50 | 0 | No Failure
9882 | L19882 | L | 300.4 | 312.2 | 1461 | 46.5 | 124 | 0 | No Failure
9883 | M19883 | M | 302.7 | 313.8 | 1523 | 56.3 | 38 | 0 | No Failure
9884 | L19884 | L | 299.8 | 310.3 | 1650 | 41.3 | 117 | 0 | No Failure
9885 | L19885 | L | 296.3 | 306.5 | 1646 | 33.3 | 195 | 0 | No Failure
9886 | H19886 | H | 305.3 | 315.2 | 1125 | 39.6 | 207 | 0 | No Failure
9887 | M19887 | M | 300.3 | 309.4 | 1852 | 34.5 | 161 | 0 | No Failure
9888 | M19888 | M | 298 | 307.7 | 1515 | 59.6 | 79 | 0 | No Failure
9889 | L19889 | L | 302.3 | 312.9 | 1417 | 48.3 | 77 | 0 | No Failure
9890 | H19890 | H | 304.1 | 314.5 | 1274 | 49 | 176 | 0 | No Failure
9891 | M19891 | M | 299.6 | 310.4 | 1997 | 61.6 | 6 | 0 | No Failure
9892 | M19892 | M | 299.8 | 311 | 2090 | 53.4 | 82 | 0 | No Failure
9893 | L19893 | L | 300.5 | 310.3 | 1967 | 38.8 | 124 | 0 | No Failure
9894 | H19894 | H | 297.8 | 308 | 1530 | 40.3 | 15 | 0 | No Failure
9895 | M19895 | M | 298.6 | 306.7 | 1586 | 63.6 | 179 | 0 | No Failure
9896 | H19896 | H | 303.6 | 315.9 | 1873 | 32.6 | 88 | 0 | No Failure
9897 | M19897 | M | 299.7 | 309.3 | 1440 | 38.3 | 186 | 0 | No Failure
9898 | M19898 | M | 298.3 | 309 | 1635 | 29.9 | 36 | 0 | No Failure
9899 | M19899 | M | 299.1 | 308.7 | 1557 | 21.8 | 11 | 0 | No Failure
9900 | H19900 | H | 302.1 | 311.7 | 1980 | 31.2 | 101 | 0 | No Failure
9901 | L19901 | L | 296 | 305.8 | 1859 | 31.4 | 213 | 1 | Overstrain Failure
9902 | L19902 | L | 300.5 | 309.3 | 1466 | 33.7 | 20 | 0 | No Failure
9903 | M19903 | M | 304.9 | 312.4 | 1881 | 46.1 | 30 | 0 | No Failure
9904 | M19904 | M | 304.1 | 315.3 | 1499 | 39.9 | 175 | 0 | No Failure
9905 | M19905 | M | 301.1 | 311.6 | 1364 | 50.1 | 27 | 0 | No Failure
9906 | M19906 | M | 302.6 | 311.7 | 1429 | 41.5 | 132 | 0 | No Failure
9907 | M19907 | M | 302.6 | 313.1 | 1537 | 41.8 | 12 | 0 | No Failure
9908 | M19908 | M | 299.7 | 310.5 | 1304 | 37.1 | 11 | 0 | No Failure
9909 | L19909 | L | 301.8 | 311.1 | 1371 | 59.5 | 87 | 0 | No Failure
9910 | H19910 | H | 303.6 | 314 | 1139 | 35.8 | 147 | 0 | No Failure
9911 | L19911 | L | 297.5 | 308.5 | 1294 | 49.2 | 132 | 0 | No Failure
9912 | M19912 | M | 301.2 | 309.8 | 1559 | 28.2 | 213 | 0 | No Failure
9913 | H19913 | H | 300.7 | 311.2 | 1761 | 37.6 | 17 | 0 | No Failure
9914 | L19914 | L | 300.2 | 310.6 | 1729 | 60.1 | 15 | 0 | No Failure
9915 | L19915 | L | 300 | 311.9 | 1607 | 46.9 | 172 | 0 | No Failure
9916 | L19916 | L | 300.5 | 311.1 | 1118 | 26 | 80 | 0 | No Failure
9917 | M19917 | M | 300.6 | 310.2 | 1285 | 29.7 | 49 | 0 | No Failure
9918 | L19918 | L | 302.2 | 311.9 | 1451 | 56 | 198 | 0 | No Failure
9919 | L19919 | L | 301 | 313 | 1741 | 40.9 | 71 | 0 | No Failure
9920 | H19920 | H | 299.6 | 309.2 | 1361 | 37.2 | 12 | 0 | No Failure
9921 | L19921 | L | 298.3 | 308.9 | 1195 | 32.2 | 5 | 0 | No Failure
9922 | M19922 | M | 299.1 | 308.9 | 1862 | 36.8 | 205 | 1 | Overstrain Failure
9923 | M19923 | M | 300.5 | 311.6 | 1316 | 54.1 | 38 | 0 | No Failure
9924 | L19924 | L | 298.6 | 309.7 | 1218 | 33 | 219 | 0 | No Failure
9925 | L19925 | L | 301.9 | 311.9 | 1557 | 34 | 45 | 0 | No Failure
9926 | H19926 | H | 300.9 | 310.5 | 1487 | 46 | 90 | 0 | No Failure
9927 | M19927 | M | 302.3 | 311.9 | 1375 | 29.6 | 16 | 0 | No Failure
9928 | L19928 | L | 298.7 | 307 | 1500 | 30.7 | 104 | 1 | Overstrain Failure
9929 | M19929 | M | 298.3 | 308.4 | 1269 | 40.1 | 214 | 0 | No Failure
9930 | M19930 | M | 302.3 | 312.4 | 1372 | 40.3 | 220 | 0 | No Failure
9931 | L19931 | L | 300.3 | 309.5 | 1491 | 31.9 | 84 | 0 | No Failure
9932 | M19932 | M | 299.6 | 307.8 | 991 | 44.7 | 16 | 0 | No Failure
9933 | L19933 | L | 301.4 | 311.6 | 1739 | 42.2 | 154 | 0 | No Failure
9934 | L19934 | L | 301.3 | 311.6 | 1157 | 20.3 | 71 | 0 | No Failure
9935 | H19935 | H | 297.5 | 307.9 | 1265 | 47.8 | 196 | 0 | No Failure
9936 | L19936 | L | 302.8 | 311.8 | 1750 | 34.3 | 15 | 0 | No Failure
9937 | L19937 | L | 299.2 | 309.6 | 1642 | 48.1 | 23 | 0 | No Failure
9938 | L19938 | L | 303.4 | 313.2 | 1522 | 60.8 | 166 | 0 | No Failure
9939 | M19939 | M | 297.3 | 308.2 | 1073 | 39.3 | 146 | 0 | No Failure
9940 | M19940 | M | 300.6 | 309.6 | 1349 | 33.6 | 146 | 0 | No Failure
9941 | H19941 | H | 299.6 | 310.8 | 1446 | 53.8 | 125 | 0 | No Failure
9942 | L19942 | L | 296 | 307.5 | 1464 | 31.6 | 191 | 0 | No Failure
9943 | M19943 | M | 301.3 | 311.4 | 1785 | 58.9 | 151 | 0 | No Failure
9944 | M19944 | M | 296.2 | 306.6 | 1999 | 35.4 | 44 | 0 | No Failure
9945 | L19945 | L | 299.4 | 310.2 | 1654 | 33.7 | 178 | 0 | No Failure
9946 | L19946 | L | 302.2 | 311.2 | 1366 | 63.7 | 121 | 0 | No Failure
9947 | H19947 | H | 298.9 | 308.4 | 1804 | 43.6 | 44 | 0 | No Failure
9948 | L19948 | L | 298.2 | 308.4 | 1353 | 56.2 | 158 | 0 | No Failure
9949 | M19949 | M | 301.6 | 313.6 | 844 | 39.7 | 151 | 1 | Tool Wear Failure
9950 | M19950 | M | 299.5 | 308.3 | 1188 | 39 | 65 | 0 | No Failure
9951 | L19951 | L | 299.2 | 310.8 | 907 | 10.7 | 42 | 0 | No Failure
9952 | H19952 | H | 302.5 | 312.3 | 1404 | 50.1 | 200 | 0 | No Failure
9953 | H19953 | H | 297.7 | 307.7 | 1455 | 43.9 | 193 | 0 | No Failure
9954 | L19954 | L | 299.1 | 310.3 | 1102 | 38.9 | 45 | 0 | No Failure
9955 | M19955 | M | 301.7 | 313.7 | 1286 | 45.9 | 154 | 0 | No Failure
9956 | L19956 | L | 297.5 | 307.9 | 1143 | 40.4 | 28 | 0 | No Failure
9957 | M19957 | M | 303.6 | 314.8 | 1468 | 30.6 | 203 | 0 | No Failure
9958 | L19958 | L | 299.6 | 308.7 | 1287 | 43.6 | 63 | 0 | No Failure
9959 | L19959 | L | 301.7 | 311.2 | 1752 | 38.1 | 39 | 0 | No Failure
9960 | L19960 | L | 301.7 | 310.3 | 1542 | 47.4 | 177 | 0 | No Failure
9961 | L19961 | L | 299.7 | 309.2 | 1901 | 37.2 | 213 | 0 | No Failure
9962 | L19962 | L | 299 | 309.6 | 1386 | 35.3 | 159 | 0 | No Failure
9963 | L19963 | L | 299.9 | 310.1 | 2036 | 34.6 | 199 | 0 | No Failure
9964 | H19964 | H | 301.4 | 313.1 | 1501 | 31.2 | 201 | 0 | No Failure
9965 | L19965 | L | 298 | 310.1 | 1368 | 34.8 | 66 | 0 | No Failure
9966 | L19966 | L | 297.6 | 307.5 | 2102 | 44.3 | 137 | 0 | No Failure
9967 | L19967 | L | 303 | 312.3 | 1043 | 32.5 | 153 | 0 | No Failure
9968 | M19968 | M | 298.5 | 309.7 | 1362 | 28.2 | 204 | 0 | No Failure
9969 | L19969 | L | 300.7 | 312 | 1084 | 47.9 | 120 | 0 | No Failure
9970 | M19970 | M | 299.6 | 310 | 1040 | 38.6 | 122 | 0 | No Failure
9971 | M19971 | M | 299.7 | 310.4 | 983 | 47.7 | 182 | 0 | No Failure
9972 | L19972 | L | 302.9 | 313.4 | 1654 | 37.8 | 204 | 0 | No Failure
9973 | H19973 | H | 299.8 | 308.8 | 1168 | 34.3 | 19 | 0 | No Failure
9974 | L19974 | L | 299.3 | 308.1 | 1436 | 22.6 | 193 | 0 | No Failure
9975 | M19975 | M | 299.5 | 309.4 | 1723 | 28.7 | 89 | 0 | No Failure
9976 | L19976 | L | 299 | 308.8 | 1616 | 31.3 | 106 | 0 | No Failure
9977 | M19977 | M | 298.7 | 309 | 1603 | 42.8 | 97 | 0 | No Failure
9978 | H19978 | H | 299 | 308.9 | 1803 | 38.9 | 6 | 0 | No Failure
9979 | L19979 | L | 303.3 | 311.6 | 1902 | 29.7 | 128 | 0 | No Failure
9980 | L19980 | L | 301.4 | 309.3 | 1187 | 12.2 | 218 | 0 | No Failure
9981 | L19981 | L | 299.3 | 310 | 1621 | 44.6 | 159 | 0 | No Failure
9982 | L19982 | L | 302 | 311.3 | 1432 | 48.8 | 111 | 0 | No Failure
9983 | H19983 | H | 296.8 | 306.6 | 1463 | 49.6 | 10 | 0 | No Failure
9984 | M19984 | M | 302.8 | 312.2 | 1122 | 30.4 | 166 | 0 | No Failure
9985 | M19985 | M | 302.6 | 311.7 | 1367 | 50.3 | 150 | 0 | No Failure
9986 | H19986 | H | 304.5 | 313.6 | 1394 | 45.7 | 104 | 0 | No Failure
9987 | H19987 | H | 302 | 313 | 1858 | 45.6 | 85 | 0 | No Failure
9988 | H19988 | H | 300.9 | 310.7 | 1211 | 33.9 | 84 | 0 | No Failure
9989 | L19989 | L | 302.6 | 313.2 | 904 | 38.7 | 49 | 1 | Power Failure
9990 | L19990 | L | 298.7 | 309.5 | 1498 | 58.3 | 80 | 0 | No Failure
9991 | L19991 | L | 299.2 | 309.5 | 1186 | 56.8 | 37 | 0 | No Failure
9992 | L19992 | L | 299.9 | 310.7 | 1465 | 39.5 | 80 | 0 | No Failure
9993 | L19993 | L | 302.7 | 312.7 | 1665 | 41.9 | 207 | 0 | No Failure
9994 | L19994 | L | 298.3 | 309.7 | 1475 | 18.1 | 129 | 0 | No Failure
9995 | L19995 | L | 298.1 | 308.9 | 1392 | 52 | 129 | 0 | No Failure
9996 | L19996 | L | 300.5 | 311.5 | 1461 | 47.5 | 179 | 0 | No Failure
9997 | L19997 | L | 301.4 | 310.5 | 1712 | 43.5 | 194 | 0 | No Failure
9998 | L19998 | L | 298.6 | 308.9 | 1211 | 34 | 127 | 0 | No Failure
9999 | L19999 | L | 301.3 | 309.5 | 1682 | 40.7 | 81 | 0 | No Failure
10000 | L20000 | L | 302.7 | 314.1 | 1249 | 54.7 | 117 | 0 | No Failure